## Mass
| ACGS-1 | ACGS-2 | ACGS-3 | AIR | ASH-1 | ASH-2 | CLS-1 | CLS-1A | CLS-2 | CLS-2A | CLS-2B | CLS-2C | CLS-2D | CLS-3A | CLS-3B | CLS-3C | CLS-3D | CLS-4A | CLS-4B | CLS-4C | CLS-4D | CLS-5A | CLS-5B | CO2-COMP | CO2-SEQU | COKE-O2 | COMPCOKE | H2SFLSH | LEAN-1 | LEAN-2 | LEAN-3 | LEAN-4 | O2-N2 | PETCOKE | RICH-1 | RICH-2 | RICH-3 | RICH-5 | RICH-5A | RICH-5B | RICH-5C | S-H2O-1 | S-H2O-2 | S-H2O-3 | S-H2O-4 | SELEX-1 | SELEX-1A | SELEX-1B | SELEX-2 | SELEX-3 | SELEX-4 | SLX-CO2 | SLX-IN | SLX-RFLX | STEAM-1 | STEAM-2 | STEAM-2A | STEAM-2B | SYN-1 | SYN-2 | SYN-3 | SYN-4 | SYN-4A | SYN-4B | SYN-5 | SYN-5B | SYN-6A | SYN-6B | SYN-7A | SYN-7B | SYN-8 | SYN-9 | SYN-9A | SYN-9B | SYN-10 | SYN-11 | SYN-12 | SYNH2O | TAIL-GAS | TRACE-S | WATER-1 | WATER-2 | WGS-FEED
Temperature F | 279.9 | 279.9 | 269.7 | 85 | 347 | 347 | 237.3 | 1000 | 1600 | 870.9 | 280 | 280 | 600 | 600 | 280 | 280 | 460 | 460 | 280 | 280 | 400 | 400 | 280 | 313.5 | 129.9 | 89.8 | 80 | 57.9 | 518.4 | 518.4 | 518.4 | 295.1 | 80 | 80 | 48.3 | 48.3 | 55.7 | 57.9 | 300 | 300 | 300 | 280 | 280 | 280 | 280 | 75 | 32 | 32 | 75 | 77.2 | 32 | 129.9 | 32 | 129.9 | 752 | 414.4 | 414.4 | 414.4 | 2697.9 | 1970.6 | 347 | 347 | 347 | 347 | 95 | 93.5 | 93.5 | 93.5 | 35.3 | 35.3 | 35.3 | 35.3 | 36.6 | 36.6 | 400 | 294.3 | 129.9 | 93.5 | 280 | 35.3 | 80 | 80 | 307.8
Pressure psi | 100 | 100 | 100 | 100 | 580.02 | 579.44 | 100 | 100 | 100 | 100 | 100 | 100 | 100 | 100 | 100 | 100 | 100 | 100 | 100 | 100 | 100 | 100 | 100 | 750 | 290 | 653 | 14.7 | 100 | 100 | 100 | 100 | 100 | 653 | 14.7 | 500 | 500 | 500 | 100 | 100 | 100 | 100 | 100 | 100 | 100 | 100 | 100 | 500 | 500 | 100 | 500 | 500 | 290 | 298 | 290 | 725 | 290 | 290 | 290 | 580.151 | 580.151 | 580.151 | 580.02 | 579.44 | 579 | 579 | 500 | 500 | 500 | 500 | 500 | 500 | 500 | 500 | 500 | 290 | 290 | 290 | 500 | 100 | 500 | 725 | 290 | 290
Mass VFrac | 1 | 1 | 0.994 | 1 | 0 | 0 | 0.987 | 1 | 1 | 1 | 0.914 | 1 | 1 | 0.992 | 0.979 | 1 | 1 | 0.991 | 0.985 | 1 | 1 | 0.993 | 0.989 | 1 | 1 | 0.538 | 0.101 | 1 | 0 | 0 | 0 | 0 | 1 | 0 | 0 | 0 | 0 | 0 | 0.013 | 0.013 | 0.013 | 0 | 0 | 0 | 0 | 0 | 0 | 0 | 0 | 0 | 0 | 0.111 | 0 | 0 | 1 | 0.561 | 0.561 | 0.561 | 0.998 | 0.998 | 0.998 | 1 | 1 | 1 | 0.851 | 1 | 1 | 1 | 1 | 1 | 1 | 1 | 1 | 1 | 1 | 1 | 1 | 0 | 1 | 0 | 0 | 0 | 0.792
Mass SFrac | 0 | 0 | 0 | 0 | 1 | 1 | 0 | 0 | 0 | 0 | 0 | 0 | 0 | 0 | 0 | 0 | 0 | 0 | 0 | 0 | 0 | 0 | 0 | 0 | 0 | 0.402 | 0.789 | 0 | 0 | 0 | 0 | 0 | 0 | 1 | 0 | 0 | 0 | 0 | 0 | 0 | 0 | 0 | 0 | 0 | 0 | 0 | 0 | 0 | 0 | 0 | 0 | 0 | 0 | 0 | 0 | 0 | 0 | 0 | 0.002 | 0.002 | 0.002 | 0 | 0 | 0 | 0 | 0 | 0 | 0 | 0 | 0 | 0 | 0 | 0 | 0 | 0 | 0 | 0 | 0 | 0 | 0 | 0 | 0 | 0
*** ALL PHASES ***
Mass Flow lb/hr | 30000 | 30000 | 70410.124 | 45000 | 938.952 | 1.05 | 115410.124 | 115410.124 | 115410.124 | 115410.124 | 115410.124 | 105470.61 | 105470.61 | 105470.61 | 105470.61 | 103245.798 | 103245.798 | 103245.798 | 103245.798 | 101693.733 | 101693.733 | 101693.733 | 101693.733 | 198742.447 | 198742.447 | 326667 | 166667 | 10410.124 | 1062840 | 1062840 | 2125670 | 2125670 | 160000 | 166667 | 1066200 | 1066200 | 2196080 | 2185670 | 1092840 | 1092840 | 2185670 | 9939.514 | 2224.812 | 1552.065 | 1123.551 | 2080000 | 1040000 | 1040000 | 2080000 | 2080000 | 2080000 | 1233750 | 1000000 | 1035010 | 101413 | 330693 | 214950.45 | 115742.55 | 428080 | 428080 | 428080 | 427141.048 | 427139.998 | 427139.998 | 427139.998 | 363462.825 | 181731.413 | 181731.413 | 155529.002 | 155529.002 | 311058.004 | 311058.001 | 170767.349 | 140290.652 | 286509.899 | 426800.551 | 193052.993 | 63677.173 | 100570.182 | 0.003 | 101413 | 330693 | 286509.899
Volume Flow cuft/hr | 79025.66 | 79025.66 | 179747.784 | 90997.529 | 4.313 | 0.005 | 284774.302 | 616216.899 | 863374.855 | 556334.139 | 274574.045 | 274317.992 | 396613.249 | 396588.811 | 269356.985 | 269299.639 | 337054.167 | 336060.086 | 265848.526 | 265808.507 | 310464.169 | 308142.176 | 261882.183 | 46127.064 | 90230.159 | 77213.254 | 1370600 | 17904.681 | 26902.524 | 26902.524 | 53807.856 | 48105.081 | 43358.904 | 1926.898 | 22341.266 | 22341.266 | 46497.742 | 46345.242 | 54878.705 | 54878.705 | 109757.41 | 256.054 | 57.345 | 40.02 | 28.867 | 43916.744 | 21778.412 | 21778.412 | 43916.744 | 43883.618 | 43556.825 | 81778.833 | 15424.091 | 16990.414 | 93098.121 | 306473.358 | 199207.702 | 107265.686 | 1205950 | 929491.929 | 303859.238 | 303922.638 | 304222.817 | 305394.811 | 174974.328 | 202892.83 | 101446.415 | 101446.415 | 83431.199 | 83431.199 | 166862.45 | 166862.45 | 90928.356 | 74700.453 | 476982.859 | 614839.813 | 346672.659 | 1362.126 | 261853.368 | 0 | 1637.007 | 5338.041 | 329932.299
Enthalpy Btu/hr | -113450000 | -113450000 | -255630000 | 58184.563 | -275230 | -307.692 | -255580000 | -228040000 | -231310000 | -258840000 | -290190000 | -276880000 | -267150000 | -264120000 | -275400000 | -272480000 | -267180000 | -265460000 | -271440000 | -269430000 | -265970000 | -271700000 | -275620000 | -756000000 | -763280000 | -44928000 | -44145000 | -28739000 | -1775400000 | -1775400000 | -3550900000 | -3825800000 | -782350 | -78831000 | -1966400000 | -1966400000 | -4365600000 | -4336900000 | -2031000000 | -2031000000 | -4061900000 | -13313000 | -2921600 | -2010700 | -1653800 | -3748200000 | -1892000000 | -1892000000 | -3748200000 | -3743200000 | -3783900000 | -2750500000 | -1814800000 | -1981300000 | -556910000 | -1988300000 | -1292400000 | -695920000 | -636520000 | -775450000 | -1056500000 | -1056300000 | -1056300000 | -1056300000 | -1163100000 | -727350000 | -363670000 | -363670000 | -289220000 | -289220000 | -578440000 | -578440000 | -317560000 | -260880000 | -1029100000 | -1290000000 | -366160000 | -432770000 | -273960000 | -1.391 | -695840000 | -2269400000 | -1013500000
Density lb/cuft | 0.38 | 0.38 | 0.392 | 0.495 | 217.679 | 217.679 | 0.405 | 0.187 | 0.134 | 0.207 | 0.42 | 0.384 | 0.266 | 0.266 | 0.392 | 0.383 | 0.306 | 0.307 | 0.388 | 0.383 | 0.328 | 0.33 | 0.388 | 4.309 | 2.203 | 4.231 | 0.122 | 0.581 | 39.507 | 39.507 | 39.505 | 44.188 | 3.69 | 86.495 | 47.723 | 47.723 | 47.23 | 47.161 | 19.914 | 19.914 | 19.914 | 38.818 | 38.797 | 38.783 | 38.921 | 47.362 | 47.754 | 47.754 | 47.362 | 47.398 | 47.754 | 15.086 | 64.834 | 60.917 | 1.089 | 1.079 | 1.079 | 1.079 | 0.355 | 0.461 | 1.409 | 1.405 | 1.404 | 1.399 | 2.441 | 1.791 | 1.791 | 1.791 | 1.864 | 1.864 | 1.864 | 1.864 | 1.878 | 1.878 | 0.601 | 0.694 | 0.557 | 46.748 | 0.384 | 49.551 | 61.95 | 61.95 | 0.868
Mass Flow lb/hr
C | 0 | 0 | 0 | 0 | 0 | 0 | 0 | 0 | 0 | 0 | 0 | 0 | 0 | 0 | 0 | 0 | 0 | 0 | 0 | 0 | 0 | 0 | 0 | 0 | 0 | 130503.594 | 130503.594 | 0 | 0 | 0 | 0 | 0 | 0 | 0 | 0 | 0 | 0 | 0 | 0 | 0 | 0 | 0 | 0 | 0 | 0 | 0 | 0 | 0 | 0 | 0 | 0 | 0 | 0 | 0 | 0 | 0 | 0 | 0 | 0 | 0 | 0 | 0 | 0 | 0 | 0 | 0 | 0 | 0 | 0 | 0 | 0 | 0 | 0 | 0 | 0 | 0 | 0 | 0 | 0 | 0 | 0 | 0 | 0
CO | 357.023 | 357.023 | 4560.062 | 0 | 0 | 0 | 4560.062 | 4560.062 | 0 | 0 | 0 | 0 | 0 | 0 | 0 | 0 | 0 | 0 | 0 | 0 | 0 | 0 | 0 | 0 | 0 | 0 | 0 | 3846.015 | 0 | 0 | 0 | 0 | 0 | 0 | 2279.968 | 2279.968 | 4560.062 | 714.047 | 357.023 | 357.023 | 714.047 | 0 | 0 | 0 | 0 | 0 | 0 | 0 | 0 | 0 | 0 | 0 | 0 | 0 | 0 | 0 | 0 | 0 | 256923.7 | 256923.7 | 256923.7 | 256923.7 | 256923.7 | 256923.7 | 256923.7 | 256923.573 | 128461.786 | 128461.786 | 126181.819 | 126181.819 | 252363.638 | 252363.638 | 138544.803 | 113818.835 | 3456.214 | 117275.049 | 117275.049 | 0.127 | 0 | 0 | 0 | 0 | 138544.803
CO2 | 15577.439 | 15577.439 | 36868.02 | 0 | 0 | 0 | 36868.02 | 36868.02 | 44034.26 | 44034.26 | 44034.26 | 44032.972 | 44032.972 | 44032.972 | 44032.972 | 44032.68 | 44032.68 | 44032.68 | 44032.68 | 44032.474 | 44032.474 | 44032.474 | 44032.474 | 198742.447 | 198742.447 | 0 | 0 | 5713.143 | 0 | 0 | 0 | 0 | 0 | 0 | 18413.88 | 18413.88 | 36868.02 | 31154.877 | 15577.436 | 15577.436 | 31154.873 | 1.289 | 0.292 | 0.205 | 0.158 | 0 | 0 | 0 | 0 | 0 | 0 | 204889.122 | 0 | 6146.674 | 0 | 0 | 0 | 0 | 73560.997 | 73560.997 | 73560.997 | 73560.997 | 73560.997 | 74482.289 | 74482.289 | 74442.03 | 37221.015 | 37221.015 | 18807.134 | 18807.134 | 37614.269 | 37614.269 | 20649.811 | 16964.458 | 232900.324 | 249864.781 | 44975.661 | 40.259 | 44032.316 | 0 | 0 | 0 | 20649.811
CH4 | 0.116 | 0.116 | 0.544 | 0 | 0 | 0 | 0.544 | 0.544 | 0 | 0 | 0 | 0 | 0 | 0 | 0 | 0 | 0 | 0 | 0 | 0 | 0 | 0 | 0 | 0 | 0 | 0 | 0 | 0.313 | 0 | 0 | 0 | 0 | 0 | 0 | 0.272 | 0.272 | 0.544 | 0.232 | 0.116 | 0.116 | 0.232 | 0 | 0 | 0 | 0 | 0 | 0 | 0 | 0 | 0 | 0 | 0 | 0 | 0 | 0 | 0 | 0 | 0 | 7.986 | 7.986 | 7.986 | 7.986 | 7.986 | 7.986 | 7.986 | 7.986 | 3.993 | 3.993 | 3.721 | 3.721 | 7.441 | 7.441 | 4.085 | 3.356 | 4.085 | 7.441 | 7.441 | 0 | 0 | 0 | 0 | 0 | 4.085
H2O | 9247.782 | 9247.782 | 18499.416 | 0 | 0 | 0 | 18499.416 | 18499.416 | 22968.745 | 22968.745 | 22968.745 | 18801.432 | 18801.432 | 19287.552 | 19287.552 | 18361.105 | 18361.105 | 18701.371 | 18701.371 | 18058.066 | 18058.066 | 18851.99 | 18851.99 | 0 | 0 | 10000.02 | 10000.02 | 3.852 | 22835.935 | 22835.935 | 45671.953 | 45671.953 | 0 | 0 | 296.337 | 296.337 | 64171.286 | 64167.435 | 32083.718 | 32083.718 | 64167.435 | 4167.313 | 926.447 | 643.305 | 487.412 | 0 | 0 | 0 | 0 | 0 | 0 | 28858.437 | 0 | 28858.438 | 101413 | 330693 | 214950.45 | 115742.55 | 64548.414 | 64548.414 | 64548.414 | 64548.414 | 64548.414 | 64171.286 | 64171.286 | 592.673 | 296.337 | 296.337 | 0 | 0 | 0 | 0 | 0 | 0 | 28858.438 | 28858.438 | 0 | 63578.613 | 18364.579 | 0 | 101413 | 330693 | 115742.55
H2 | 2.739 | 2.739 | 76.795 | 0 | 0 | 0 | 76.795 | 76.795 | 0 | 0 | 0 | 0 | 0 | 0 | 0 | 0 | 0 | 0 | 0 | 0 | 0 | 0 | 0 | 0 | 0 | 6266.679 | 6266.679 | 71.318 | 0 | 0 | 0 | 0 | 0 | 0 | 38.392 | 38.392 | 76.795 | 5.477 | 2.739 | 2.739 | 5.477 | 0 | 0 | 0 | 0 | 0 | 0 | 0 | 0 | 0 | 0 | 0 | 0 | 0 | 0 | 0 | 0 | 0 | 10946.404 | 10946.404 | 10946.404 | 10946.404 | 10946.404 | 10946.404 | 10946.404 | 10946.393 | 5473.196 | 5473.196 | 5434.804 | 5434.804 | 10869.608 | 10869.608 | 5967.293 | 4902.315 | 15689.481 | 20591.796 | 20591.796 | 0.011 | 0 | 0 | 0 | 0 | 5967.293
O2 | 0 | 0 | 0 | 11250 | 0 | 0 | 11250 | 11250 | 3715.402 | 3715.402 | 3715.402 | 3715.391 | 3715.391 | 3715.391 | 3715.391 | 3715.389 | 3715.389 | 3715.389 | 3715.389 | 3715.387 | 3715.387 | 2234.708 | 2234.708 | 0 | 0 | 158956.014 | 6956.014 | 0 | 0 | 0 | 0 | 0 | 152000 | 0 | 0 | 0 | 0 | 0 | 0 | 0 | 0 | 0.011 | 0.002 | 0.002 | 0.001 | 0 | 0 | 0 | 0 | 0 | 0 | 0 | 0 | 0 | 0 | 0 | 0 | 0 | 0 | 0 | 0 | 0 | 0 | 0 | 0 | 0 | 0 | 0 | 0 | 0 | 0 | 0 | 0 | 0 | 0 | 0 | 0 | 0 | 2234.707 | 0 | 0 | 0 | 0
N2 | 13.643 | 13.643 | 178.294 | 33750 | 0 | 0 | 33928.294 | 33928.294 | 33928.294 | 33928.294 | 33928.295 | 33928.285 | 33928.285 | 33928.285 | 33928.285 | 33928.283 | 33928.283 | 33928.283 | 33928.283 | 33928.281 | 33928.281 | 33928.281 | 33928.281 | 0 | 0 | 10381.338 | 2381.338 | 151.009 | 0 | 0 | 0 | 0 | 8000 | 0 | 89.144 | 89.144 | 178.294 | 27.285 | 13.643 | 13.643 | 27.285 | 0.01 | 0.002 | 0.002 | 0.001 | 0 | 0 | 0 | 0 | 0 | 0 | 0 | 0 | 0 | 0 | 0 | 0 | 0 | 10381.337 | 10381.337 | 10381.337 | 10381.337 | 10381.337 | 10381.337 | 10381.337 | 10381.331 | 5190.665 | 5190.665 | 5101.521 | 5101.521 | 10203.042 | 10203.042 | 5601.356 | 4601.687 | 5601.356 | 10203.042 | 10203.042 | 0.006 | 33928.28 | 0 | 0 | 0 | 5601.356
S | 0 | 0 | 0 | 0 | 0 | 0 | 0 | 0 | 5769.745 | 5769.745 | 5769.745 | 0.076 | 0.076 | 1297.966 | 1297.967 | 0.075 | 0.075 | 908.551 | 908.551 | 0.074 | 0.074 | 635.984 | 635.984 | 0 | 0 | 9619.353 | 9619.353 | 0 | 0 | 0 | 0 | 0 | 0 | 0 | 0 | 0 | 0 | 0 | 0 | 0 | 0 | 5769.669 | 1297.892 | 908.477 | 635.913 | 0 | 0 | 0 | 0 | 0 | 0 | 0 | 0 | 0 | 0 | 0 | 0 | 0 | 0 | 0 | 0 | 0 | 0 | 0 | 0 | 0 | 0 | 0 | 0 | 0 | 0 | 0 | 0 | 0 | 0 | 0 | 0 | 0 | 0.07 | 0 | 0 | 0 | 0
SO2 | 3.06 | 3.06 | 6.209 | 0 | 0 | 0 | 6.209 | 6.209 | 1927.442 | 1927.442 | 1927.442 | 1926.932 | 1926.932 | 1062.578 | 1062.578 | 1062.514 | 1062.514 | 457.498 | 457.498 | 457.479 | 457.479 | 2010.296 | 2010.296 | 0 | 0 | 0 | 0 | 0.089 | 0 | 0 | 0 | 0 | 0 | 0 | 2.842 | 2.842 | 6.209 | 6.12 | 3.06 | 3.06 | 6.12 | 0.511 | 0.064 | 0.019 | 0.066 | 0 | 0 | 0 | 0 | 0 | 0 | 0 | 0 | 0 | 0 | 0 | 0 | 0 | 6.209 | 6.209 | 6.209 | 6.209 | 6.209 | 6.209 | 6.209 | 5.684 | 2.842 | 2.842 | 0 | 0 | 0 | 0 | 0 | 0 | 0 | 0 | 0 | 0.525 | 2010.229 | 0 | 0 | 0 | 0
H2S | 4798.199 | 4798.199 | 10220.782 | 0 | 0 | 0 | 10220.782 | 10220.782 | 3066.235 | 3066.235 | 3066.235 | 3065.522 | 3065.522 | 2145.866 | 2145.865 | 2145.752 | 2145.752 | 1502.027 | 1502.027 | 1501.971 | 1501.971 | 0 | 0 | 0 | 0 | 0 | 0 | 624.385 | 0 | 0 | 0 | 0 | 0 | 0 | 5081.575 | 5081.575 | 10220.782 | 9596.398 | 4798.198 | 4798.198 | 9596.397 | 0.713 | 0.113 | 0.056 | 0 | 0 | 0 | 0 | 0 | 0 | 0 | 0 | 0 | 0 | 0 | 0 | 0 | 0 | 9507.323 | 9507.323 | 9507.323 | 9507.323 | 9507.323 | 10220.785 | 10220.785 | 10163.153 | 5081.576 | 5081.576 | 0.001 | 0.001 | 0.003 | 0 | 0 | 0 | 0 | 0 | 0 | 57.633 | 0 | 0.003 | 0 | 0 | 0
COS | 0 | 0 | 0 | 0 | 0 | 0 | 0 | 0 | 0 | 0 | 0 | 0 | 0 | 0 | 0 | 0 | 0 | 0 | 0 | 0 | 0 | 0 | 0 | 0 | 0 | 0 | 0 | 0 | 0 | 0 | 0 | 0 | 0 | 0 | 0 | 0 | 0 | 0 | 0 | 0 | 0 | 0 | 0 | 0 | 0 | 0 | 0 | 0 | 0 | 0 | 0 | 0 | 0 | 0 | 0 | 0 | 0 | 0 | 1257.626 | 1257.626 | 1257.626 | 1257.626 | 1257.626 | 0 | 0 | 0 | 0 | 0 | 0 | 0 | 0 | 0 | 0 | 0 | 0 | 0 | 0 | 0 | 0 | 0 | 0 | 0 | 0
NO | 0 | 0 | 0 | 0 | 0 | 0 | 0 | 0 | 0 | 0 | 0 | 0 | 0 | 0 | 0 | 0 | 0 | 0 | 0 | 0 | 0 | 0 | 0 | 0 | 0 | 0 | 0 | 0 | 0 | 0 | 0 | 0 | 0 | 0 | 0 | 0 | 0 | 0 | 0 | 0 | 0 | 0 | 0 | 0 | 0 | 0 | 0 | 0 | 0 | 0 | 0 | 0 | 0 | 0 | 0 | 0 | 0 | 0 | 0.003 | 0.003 | 0.003 | 0.003 | 0.003 | 0.003 | 0.003 | 0.003 | 0.001 | 0.001 | 0.001 | 0.001 | 0.003 | 0.003 | 0.001 | 0.001 | 0.001 | 0.003 | 0.003 | 0 | 0 | 0 | 0 | 0 | 0.001
NO2 | 0 | 0 | 0 | 0 | 0 | 0 | 0 | 0 | 0 | 0 | 0 | 0 | 0 | 0 | 0 | 0 | 0 | 0 | 0 | 0 | 0 | 0 | 0 | 0 | 0 | 0 | 0 | 0 | 0 | 0 | 0 | 0 | 0 | 0 | 0 | 0 | 0 | 0 | 0 | 0 | 0 | 0 | 0 | 0 | 0 | 0 | 0 | 0 | 0 | 0 | 0 | 0 | 0 | 0 | 0 | 0 | 0 | 0 | 0 | 0 | 0 | 0 | 0 | 0 | 0 | 0 | 0 | 0 | 0 | 0 | 0 | 0 | 0 | 0 | 0 | 0 | 0 | 0 | 0 | 0 | 0 | 0 | 0
HCN | 0 | 0 | 0 | 0 | 0 | 0 | 0 | 0 | 0 | 0 | 0 | 0 | 0 | 0 | 0 | 0 | 0 | 0 | 0 | 0 | 0 | 0 | 0 | 0 | 0 | 0 | 0 | 0 | 0 | 0 | 0 | 0 | 0 | 0 | 0 | 0 | 0 | 0 | 0 | 0 | 0 | 0 | 0 | 0 | 0 | 0 | 0 | 0 | 0 | 0 | 0 | 0 | 0 | 0 | 0 | 0 | 0 | 0 | 0 | 0 | 0 | 0 | 0 | 0 | 0 | 0 | 0 | 0 | 0 | 0 | 0 | 0 | 0 | 0 | 0 | 0 | 0 | 0 | 0 | 0 | 0 | 0 | 0
NH3 | 0 | 0 | 0 | 0 | 0 | 0 | 0 | 0 | 0 | 0 | 0 | 0 | 0 | 0 | 0 | 0 | 0 | 0 | 0 | 0 | 0 | 0 | 0 | 0 | 0 | 0 | 0 | 0 | 0 | 0 | 0 | 0 | 0 | 0 | 0 | 0 | 0 | 0 | 0 | 0 | 0 | 0 | 0 | 0 | 0 | 0 | 0 | 0 | 0 | 0 | 0 | 0 | 0 | 0 | 0 | 0 | 0 | 0 | 0 | 0 | 0 | 0 | 0 | 0 | 0 | 0 | 0 | 0 | 0 | 0 | 0 | 0 | 0 | 0 | 0 | 0 | 0 | 0 | 0 | 0 | 0 | 0 | 0
SELEXOL | 0 | 0 | 0 | 0 | 0 | 0 | 0 | 0 | 0 | 0 | 0 | 0 | 0 | 0 | 0 | 0 | 0 | 0 | 0 | 0 | 0 | 0 | 0 | 0 | 0 | 0 | 0 | 0 | 1040000 | 1040000 | 2080000 | 2080000 | 0 | 0 | 1040000 | 1040000 | 2080000 | 2080000 | 1040000 | 1040000 | 2080000 | 0 | 0 | 0 | 0 | 2080000 | 1040000 | 1040000 | 2080000 | 2080000 | 2080000 | 999999.996 | 1000000 | 1000000 | 0 | 0 | 0 | 0 | 0 | 0 | 0 | 0 | 0 | 0 | 0 | 0 | 0 | 0 | 0 | 0 | 0 | 0 | 0 | 0 | 0 | 0 | 0 | 0 | 0 | 0 | 0 | 0 | 0
PETCOKE | 0 | 0 | 0 | 0 | 0 | 0 | 0 | 0 | 0 | 0 | 0 | 0 | 0 | 0 | 0 | 0 | 0 | 0 | 0 | 0 | 0 | 0 | 0 | 0 | 0 | 0 | 0 | 0 | 0 | 0 | 0 | 0 | 0 | 166667 | 0 | 0 | 0 | 0 | 0 | 0 | 0 | 0 | 0 | 0 | 0 | 0 | 0 | 0 | 0 | 0 | 0 | 0 | 0 | 0 | 0 | 0 | 0 | 0 | 0 | 0 | 0 | 0 | 0 | 0 | 0 | 0 | 0 | 0 | 0 | 0 | 0 | 0 | 0 | 0 | 0 | 0 | 0 | 0 | 0 | 0 | 0 | 0 | 0
ASH | 0 | 0 | 0 | 0 | 938.952 | 1.05 | 0 | 0 | 0 | 0 | 0 | 0 | 0 | 0 | 0 | 0 | 0 | 0 | 0 | 0 | 0 | 0 | 0 | 0 | 0 | 940.002 | 940.002 | 0 | 0 | 0 | 0 | 0 | 0 | 0 | 0 | 0 | 0 | 0 | 0 | 0 | 0 | 0 | 0 | 0 | 0 | 0 | 0 | 0 | 0 | 0 | 0 | 0 | 0 | 0 | 0 | 0 | 0 | 0 | 940.002 | 940.002 | 940.002 | 1.05 | 0 | 0 | 0 | 0 | 0 | 0 | 0 | 0 | 0 | 0 | 0 | 0 | 0 | 0 | 0 | 0 | 0 | 0 | 0 | 0 | 0
*** SUBSTREAM CIPSD
PSD
1
2
3
4
5
6
7
8
9
10
*** SUBSTREAM NCPSD
PETCOKE PROXANAL
MOISTURE | [33 empty] | 6
FC | [33 empty] | 87.8
VM | [33 empty] | 11.6
ASH | [33 empty] | 0.6
PETCOKE ULTANAL
ASH | [33 empty] | 0.6
CARBON | [33 empty] | 83.3
HYDROGEN | [33 empty] | 4
NITROGEN | [33 empty] | 1.52
CHLORINE | [33 empty] | 0
SULFUR | [33 empty] | 6.14
OXYGEN | [33 empty] | 4.44
PETCOKE SULFANAL
PYRITIC | [33 empty] | 0
SULFATE | [33 empty] | 1.842
ORGANIC | [33 empty] | 4.298
ASH PROXANAL
MOISTURE |  |  |  |  | 0 | 0 | [19 empty] | 0 | 0 | [31 empty] | 0 | 0 | 0 | 0
FC |  |  |  |  | 0 | 0 | [19 empty] | 0 | 0 | [31 empty] | 0 | 0 | 0 | 0
VM |  |  |  |  | 0 | 0 | [19 empty] | 0 | 0 | [31 empty] | 0 | 0 | 0 | 0
ASH |  |  |  |  | 100 | 100 | [19 empty] | 100 | 100 | [31 empty] | 100 | 100 | 100 | 100
ASH ULTANAL
ASH |  |  |  |  | 100 | 100 | [19 empty] | 100 | 100 | [31 empty] | 100 | 100 | 100 | 100
CARBON |  |  |  |  | 0 | 0 | [19 empty] | 0 | 0 | [31 empty] | 0 | 0 | 0 | 0
HYDROGEN |  |  |  |  | 0 | 0 | [19 empty] | 0 | 0 | [31 empty] | 0 | 0 | 0 | 0
NITROGEN |  |  |  |  | 0 | 0 | [19 empty] | 0 | 0 | [31 empty] | 0 | 0 | 0 | 0
CHLORINE |  |  |  |  | 0 | 0 | [19 empty] | 0 | 0 | [31 empty] | 0 | 0 | 0 | 0
SULFUR |  |  |  |  | 0 | 0 | [19 empty] | 0 | 0 | [31 empty] | 0 | 0 | 0 | 0
OXYGEN |  |  |  |  | 0 | 0 | [19 empty] | 0 | 0 | [31 empty] | 0 | 0 | 0 | 0
ASH SULFANAL
PYRITIC |  |  |  |  | 0 | 0 | [19 empty] | 0 | 0 | [31 empty] | 0 | 0 | 0 | 0
SULFATE |  |  |  |  | 0 | 0 | [19 empty] | 0 | 0 | [31 empty] | 0 | 0 | 0 | 0
ORGANIC |  |  |  |  | 0 | 0 | [19 empty] | 0 | 0 | [31 empty] | 0 | 0 | 0 | 0
PSD
1 |  |  |  |  | 0 | 0 | [19 empty] | 0 | 0 | [6 empty] | 0 | [24 empty] | 0 | 0 | 0 | 0
2 |  |  |  |  | 0 | 0 | [19 empty] | 0 | 0 | [6 empty] | 0 | [24 empty] | 0 | 0 | 0 | 0
3 |  |  |  |  | 0 | 0 | [19 empty] | 0 | 0 | [6 empty] | 0 | [24 empty] | 0 | 0 | 0 | 0
4 |  |  |  |  | 0 | 0 | [19 empty] | 0 | 0 | [6 empty] | 0 | [24 empty] | 0 | 0 | 0 | 0
5 |  |  |  |  | 0 | 0 | [19 empty] | 0 | 0 | [6 empty] | 0 | [24 empty] | 0 | 0 | 0 | 0
6 |  |  |  |  | 0 | 0 | [19 empty] | 0 | 0 | [6 empty] | 0 | [24 empty] | 0 | 0 | 0 | 0
7 |  |  |  |  | 0 | 0 | [19 empty] | 0 | 0 | [6 empty] | 0 | [24 empty] | 0 | 0 | 0 | 0
8 |  |  |  |  | 0 | 0 | [19 empty] | 0 | 0 | [6 empty] | 0 | [24 empty] | 0 | 0 | 0 | 0
9 |  |  |  |  | 0.49988 | 0.60835 | [19 empty] | 0.5 | 0.5 | [6 empty] | 0.5 | [24 empty] | 0.5 | 0.5 | 0.5 | 0.60835
10 |  |  |  |  | 0.50012 | 0.39165 | [19 empty] | 0.5 | 0.5 | [6 empty] | 0.5 | [24 empty] | 0.5 | 0.5 | 0.5 | 0.39165

## Mole
| ACGS-1 | ACGS-2 | ACGS-3 | AIR | ASH-1 | ASH-2 | CLS-1 | CLS-1A | CLS-2 | CLS-2A | CLS-2B | CLS-2C | CLS-2D | CLS-3A | CLS-3B | CLS-3C | CLS-3D | CLS-4A | CLS-4B | CLS-4C | CLS-4D | CLS-5A | CLS-5B | CO2-COMP | CO2-SEQU | COKE-O2 | COMPCOKE | H2SFLSH | LEAN-1 | LEAN-2 | LEAN-3 | LEAN-4 | O2-N2 | PETCOKE | RICH-1 | RICH-2 | RICH-3 | RICH-5 | RICH-5A | RICH-5B | RICH-5C | S-H2O-1 | S-H2O-2 | S-H2O-3 | S-H2O-4 | SELEX-1 | SELEX-1A | SELEX-1B | SELEX-2 | SELEX-3 | SELEX-4 | SLX-CO2 | SLX-IN | SLX-RFLX | STEAM-1 | STEAM-2 | STEAM-2A | STEAM-2B | SYN-1 | SYN-2 | SYN-3 | SYN-4 | SYN-4A | SYN-4B | SYN-5 | SYN-5B | SYN-6A | SYN-6B | SYN-7A | SYN-7B | SYN-8 | SYN-9 | SYN-9A | SYN-9B | SYN-10 | SYN-11 | SYN-12 | SYNH2O | TAIL-GAS | TRACE-S | WATER-1 | WATER-2 | WGS-FEED
Temperature F | 279.9 | 279.9 | 269.7 | 85 |  |  | 237.3 | 1000 | 1600 | 870.9 | 280 | 280 | 600 | 600 | 280 | 280 | 460 | 460 | 280 | 280 | 400 | 400 | 280 | 313.5 | 129.9 | 89.8 | 80 | 57.9 | 518.4 | 518.4 | 518.4 | 295.1 | 80 |  | 48.3 | 48.3 | 55.7 | 57.9 | 300 | 300 | 300 | 280 | 280 | 280 | 280 | 75 | 32 | 32 | 75 | 77.2 | 32 | 129.9 | 32 | 129.9 | 752 | 414.4 | 414.4 | 414.4 | 2697.9 | 1970.6 | 347 | 347 | 347 | 347 | 95 | 93.5 | 93.5 | 93.5 | 35.3 | 35.3 | 35.3 | 35.3 | 36.6 | 36.6 | 400 | 294.3 | 129.9 | 93.5 | 280 | 35.3 | 80 | 80 | 307.8
Pressure psi | 100 | 100 | 100 | 100 | 580.02 | 579.44 | 100 | 100 | 100 | 100 | 100 | 100 | 100 | 100 | 100 | 100 | 100 | 100 | 100 | 100 | 100 | 100 | 100 | 750 | 290 | 653 | 14.7 | 100 | 100 | 100 | 100 | 100 | 653 | 14.7 | 500 | 500 | 500 | 100 | 100 | 100 | 100 | 100 | 100 | 100 | 100 | 100 | 500 | 500 | 100 | 500 | 500 | 290 | 298 | 290 | 725 | 290 | 290 | 290 | 580.15 | 580.15 | 580.15 | 580.02 | 579.44 | 579 | 579 | 500 | 500 | 500 | 500 | 500 | 500 | 500 | 500 | 500 | 290 | 290 | 290 | 500 | 100 | 500 | 725 | 290 | 290
Vapor Frac | 1 | 1 | 0.99 | 1 |  |  | 0.979 | 1 | 1 | 1 | 0.895 | 1 | 1 | 0.992 | 0.974 | 1 | 1 | 0.992 | 0.981 | 1 | 1 | 0.993 | 0.986 | 1 | 1 | 0.909 | 0.815 | 1 | 0 | 0 | 0 | 0 | 1 |  | 0 | 0 | 0 | 0 | 0.061 | 0.061 | 0.061 | 0 | 0 | 0 | 0 | 0 | 0 | 0 | 0 | 0 | 0 | 0.317 | 0 | 0 | 1 | 0.561 | 0.561 | 0.561 | 1 | 1 | 1 | 1 | 1 | 1 | 0.828 | 1 | 1 | 1 | 1 | 1 | 1 | 1 | 1 | 1 | 1 | 1 | 1 | 0 | 1 | 0 | 0 | 0 | 0.78
Mole Flow lbmol/hr | 1022.715 | 1022.715 | 2371.875 | 1556.353 | 0 | 0 | 3928.228 | 3928.228 | 3902.753 | 3902.753 | 3902.753 | 3491.442 | 3491.442 | 3518.426 | 3518.426 | 3426.514 | 3426.514 | 3445.401 | 3445.401 | 3381.354 | 3381.354 | 3379.151 | 3379.151 | 4515.868 | 4515.868 | 9301.874 | 4266.119 | 326.446 | 5172.446 | 5172.446 | 10344.897 | 10344.897 | 5035.755 | 0 | 4592.497 | 4592.497 | 12716.767 | 12390.322 | 6195.161 | 6195.161 | 12390.322 | 411.311 | 91.912 | 64.047 | 46.892 | 7809.718 | 3904.859 | 3904.859 | 7809.718 | 7809.718 | 7809.718 | 10012.093 | 3754.672 | 5496.225 | 5629.277 | 18356.251 | 11931.563 | 6424.688 | 20528.044 | 20528.044 | 20528.044 | 20528.044 | 20528.044 | 20528.044 | 20528.044 | 16996.271 | 8498.135 | 8498.135 | 7810.497 | 7810.497 | 15620.995 | 15620.995 | 8575.751 | 7045.244 | 15000.438 | 22045.682 | 15788.262 | 3531.773 | 3332.259 | 0 | 5629.277 | 18356.251 | 15000.438
Mass Flow lb/hr | 30000 | 30000 | 70410.124 | 45000 | 0 | 0 | 115410.124 | 115410.124 | 115410.124 | 115410.124 | 115410.124 | 105470.61 | 105470.61 | 105470.61 | 105470.61 | 103245.798 | 103245.798 | 103245.798 | 103245.798 | 101693.733 | 101693.733 | 101693.733 | 101693.733 | 198742.447 | 198742.447 | 195223.404 | 35223.404 | 10410.124 | 1062840 | 1062840 | 2125670 | 2125670 | 160000 | 0 | 1066200 | 1066200 | 2196080 | 2185670 | 1092840 | 1092840 | 2185670 | 9939.514 | 2224.812 | 1552.065 | 1123.551 | 2080000 | 1040000 | 1040000 | 2080000 | 2080000 | 2080000 | 1233750 | 1000000 | 1035010 | 101413 | 330693 | 214950.45 | 115742.55 | 427139.998 | 427139.998 | 427139.998 | 427139.998 | 427139.998 | 427139.998 | 427139.998 | 363462.825 | 181731.413 | 181731.413 | 155529.002 | 155529.002 | 311058.004 | 311058.001 | 170767.349 | 140290.652 | 286509.899 | 426800.551 | 193052.993 | 63677.173 | 100570.182 | 0.003 | 101413 | 330693 | 286509.899
Volume Flow cuft/hr | 79025.66 | 79025.66 | 179747.784 | 90997.529 | 0 | 0 | 284774.302 | 616216.899 | 863374.855 | 556334.139 | 274574.045 | 274317.992 | 396613.249 | 396588.811 | 269356.985 | 269299.639 | 337054.167 | 336060.086 | 265848.526 | 265808.507 | 310464.169 | 308142.176 | 261882.183 | 46127.064 | 90230.159 | 76279.848 | 1369670 | 17904.681 | 26902.524 | 26902.524 | 53806.94 | 48105.081 | 43358.904 | 0 | 22341.266 | 22341.266 | 46497.742 | 46345.242 | 54878.705 | 54878.705 | 109757.41 | 256.054 | 57.345 | 40.02 | 28.867 | 43916.744 | 21778.412 | 21778.412 | 43916.744 | 43883.618 | 43556.825 | 81778.833 | 15424.091 | 16990.414 | 93098.121 | 306473.358 | 199207.702 | 107265.686 | 1205940 | 929487.61 | 303854.919 | 303922.633 | 304222.817 | 305394.811 | 174974.328 | 202892.83 | 101446.415 | 101446.415 | 83431.199 | 83431.199 | 166862.45 | 166862.45 | 90928.356 | 74700.453 | 476982.859 | 614839.813 | 346672.659 | 1362.126 | 261853.368 | 0 | 1637.007 | 5338.041 | 329932.299
Enthalpy MMBtu/hr | -113.448 | -113.448 | -255.635 | 0.058 |  |  | -255.577 | -228.042 | -231.307 | -258.842 | -290.188 | -276.875 | -267.154 | -264.123 | -275.399 | -272.477 | -267.183 | -265.462 | -271.438 | -269.428 | -265.967 | -271.697 | -275.619 | -755.997 | -763.277 | -44.892 | -43.888 | -28.739 | -1775.443 | -1775.443 | -3550.887 | -3825.825 | -0.782 |  | -1966.423 | -1966.423 | -4365.611 | -4336.873 | -2030.958 | -2030.958 | -4061.916 | -13.313 | -2.922 | -2.011 | -1.654 | -3748.225 | -1891.969 | -1891.969 | -3748.225 | -3743.223 | -3783.938 | -2750.45 | -1814.81 | -1981.293 | -556.909 | -1988.339 | -1292.42 | -695.919 | -636.9 | -775.584 | -1056.266 | -1056.266 | -1056.266 | -1056.27 | -1163.11 | -727.35 | -363.675 | -363.675 | -289.221 | -289.221 | -578.442 | -578.442 | -317.558 | -260.884 | -1029.135 | -1290.019 | -366.159 | -432.766 | -273.965 | 0 | -695.838 | -2269.43 | -1013.477
Mass Flow lb/hr
C | 0 | 0 | 0 | 0 | 0 | 0 | 0 | 0 | 0 | 0 | 0 | 0 | 0 | 0 | 0 | 0 | 0 | 0 | 0 | 0 | 0 | 0 | 0 | 0 | 0 | 0 | 0 | 0 | 0 | 0 | 0 | 0 | 0 | 0 | 0 | 0 | 0 | 0 | 0 | 0 | 0 | 0 | 0 | 0 | 0 | 0 | 0 | 0 | 0 | 0 | 0 | 0 | 0 | 0 | 0 | 0 | 0 | 0 | 0 | 0 | 0 | 0 | 0 | 0 | 0 | 0 | 0 | 0 | 0 | 0 | 0 | 0 | 0 | 0 | 0 | 0 | 0 | 0 | 0 | 0 | 0 | 0 | 0
CO | 357.023 | 357.023 | 4560.062 | 0 | 0 | 0 | 4560.062 | 4560.062 | 0 | 0 | 0 | 0 | 0 | 0 | 0 | 0 | 0 | 0 | 0 | 0 | 0 | 0 | 0 | 0 | 0 | 0 | 0 | 3846.015 | 0 | 0 | 0 | 0 | 0 | 0 | 2279.968 | 2279.968 | 4560.062 | 714.047 | 357.023 | 357.023 | 714.047 | 0 | 0 | 0 | 0 | 0 | 0 | 0 | 0 | 0 | 0 | 0 | 0 | 0 | 0 | 0 | 0 | 0 | 256923.7 | 256923.7 | 256923.7 | 256923.7 | 256923.7 | 256923.7 | 256923.7 | 256923.573 | 128461.786 | 128461.786 | 126181.819 | 126181.819 | 252363.638 | 252363.638 | 138544.803 | 113818.835 | 3456.214 | 117275.049 | 117275.049 | 0.127 | 0 | 0 | 0 | 0 | 138544.803
CO2 | 15577.439 | 15577.439 | 36868.02 | 0 | 0 | 0 | 36868.02 | 36868.02 | 44034.26 | 44034.26 | 44034.26 | 44032.972 | 44032.972 | 44032.972 | 44032.972 | 44032.68 | 44032.68 | 44032.68 | 44032.68 | 44032.474 | 44032.474 | 44032.474 | 44032.474 | 198742.447 | 198742.447 | 0 | 0 | 5713.143 | 0 | 0 | 0 | 0 | 0 | 0 | 18413.88 | 18413.88 | 36868.02 | 31154.877 | 15577.439 | 15577.439 | 31154.877 | 1.289 | 0.292 | 0.205 | 0.158 | 0 | 0 | 0 | 0 | 0 | 0 | 204889.121 | 0 | 6146.674 | 0 | 0 | 0 | 0 | 73560.997 | 73560.997 | 73560.997 | 73560.997 | 73560.997 | 74482.289 | 74482.289 | 74442.03 | 37221.015 | 37221.015 | 18807.134 | 18807.134 | 37614.269 | 37614.269 | 20649.811 | 16964.458 | 232900.324 | 249864.781 | 44975.661 | 40.259 | 44032.316 | 0 | 0 | 0 | 20649.811
CH4 | 0.116 | 0.116 | 0.544 | 0 | 0 | 0 | 0.544 | 0.544 | 0 | 0 | 0 | 0 | 0 | 0 | 0 | 0 | 0 | 0 | 0 | 0 | 0 | 0 | 0 | 0 | 0 | 0 | 0 | 0.313 | 0 | 0 | 0 | 0 | 0 | 0 | 0.272 | 0.272 | 0.544 | 0.232 | 0.116 | 0.116 | 0.232 | 0 | 0 | 0 | 0 | 0 | 0 | 0 | 0 | 0 | 0 | 0 | 0 | 0 | 0 | 0 | 0 | 0 | 7.986 | 7.986 | 7.986 | 7.986 | 7.986 | 7.986 | 7.986 | 7.986 | 3.993 | 3.993 | 3.721 | 3.721 | 7.441 | 7.441 | 4.085 | 3.356 | 4.085 | 7.441 | 7.441 | 0 | 0 | 0 | 0 | 0 | 4.085
H2O | 9247.782 | 9247.782 | 18499.416 | 0 | 0 | 0 | 18499.416 | 18499.416 | 22968.745 | 22968.745 | 22968.745 | 18801.432 | 18801.432 | 19287.552 | 19287.552 | 18361.105 | 18361.105 | 18701.371 | 18701.371 | 18058.066 | 18058.066 | 18851.99 | 18851.99 | 0 | 0 | 10000.02 | 10000.02 | 3.852 | 22835.935 | 22835.935 | 45671.953 | 45671.953 | 0 | 0 | 296.337 | 296.337 | 64171.286 | 64167.435 | 32083.717 | 32083.717 | 64167.435 | 4167.313 | 926.447 | 643.305 | 487.412 | 0 | 0 | 0 | 0 | 0 | 0 | 28858.438 | 0 | 28858.438 | 101413 | 330693 | 214950.45 | 115742.55 | 64548.414 | 64548.414 | 64548.414 | 64548.414 | 64548.414 | 64171.286 | 64171.286 | 592.673 | 296.337 | 296.337 | 0 | 0 | 0 | 0 | 0 | 0 | 28858.438 | 28858.438 | 0 | 63578.613 | 18364.579 | 0 | 101413 | 330693 | 115742.55
H2 | 2.739 | 2.739 | 76.795 | 0 | 0 | 0 | 76.795 | 76.795 | 0 | 0 | 0 | 0 | 0 | 0 | 0 | 0 | 0 | 0 | 0 | 0 | 0 | 0 | 0 | 0 | 0 | 6266.679 | 6266.679 | 71.318 | 0 | 0 | 0 | 0 | 0 | 0 | 38.392 | 38.392 | 76.795 | 5.477 | 2.739 | 2.739 | 5.477 | 0 | 0 | 0 | 0 | 0 | 0 | 0 | 0 | 0 | 0 | 0 | 0 | 0 | 0 | 0 | 0 | 0 | 10946.404 | 10946.404 | 10946.404 | 10946.404 | 10946.404 | 10946.404 | 10946.404 | 10946.393 | 5473.196 | 5473.196 | 5434.804 | 5434.804 | 10869.608 | 10869.608 | 5967.293 | 4902.315 | 15689.481 | 20591.796 | 20591.796 | 0.011 | 0 | 0 | 0 | 0 | 5967.293
O2 | 0 | 0 | 0 | 11250 | 0 | 0 | 11250 | 11250 | 3715.402 | 3715.402 | 3715.402 | 3715.391 | 3715.391 | 3715.391 | 3715.391 | 3715.389 | 3715.389 | 3715.389 | 3715.389 | 3715.387 | 3715.387 | 2234.708 | 2234.708 | 0 | 0 | 158956.014 | 6956.014 | 0 | 0 | 0 | 0 | 0 | 152000 | 0 | 0 | 0 | 0 | 0 | 0 | 0 | 0 | 0.011 | 0.002 | 0.002 | 0.001 | 0 | 0 | 0 | 0 | 0 | 0 | 0 | 0 | 0 | 0 | 0 | 0 | 0 | 0 | 0 | 0 | 0 | 0 | 0 | 0 | 0 | 0 | 0 | 0 | 0 | 0 | 0 | 0 | 0 | 0 | 0 | 0 | 0 | 2234.707 | 0 | 0 | 0 | 0
N2 | 13.643 | 13.643 | 178.294 | 33750 | 0 | 0 | 33928.294 | 33928.294 | 33928.294 | 33928.294 | 33928.294 | 33928.285 | 33928.285 | 33928.285 | 33928.285 | 33928.283 | 33928.283 | 33928.283 | 33928.283 | 33928.281 | 33928.281 | 33928.281 | 33928.281 | 0 | 0 | 10381.338 | 2381.338 | 151.009 | 0 | 0 | 0 | 0 | 8000 | 0 | 89.144 | 89.144 | 178.294 | 27.285 | 13.643 | 13.643 | 27.285 | 0.01 | 0.002 | 0.002 | 0.001 | 0 | 0 | 0 | 0 | 0 | 0 | 0 | 0 | 0 | 0 | 0 | 0 | 0 | 10381.337 | 10381.337 | 10381.337 | 10381.337 | 10381.337 | 10381.337 | 10381.337 | 10381.331 | 5190.665 | 5190.665 | 5101.521 | 5101.521 | 10203.042 | 10203.042 | 5601.356 | 4601.687 | 5601.356 | 10203.042 | 10203.042 | 0.006 | 33928.28 | 0 | 0 | 0 | 5601.356
S | 0 | 0 | 0 | 0 | 0 | 0 | 0 | 0 | 5769.745 | 5769.745 | 5769.745 | 0.076 | 0.076 | 1297.967 | 1297.967 | 0.075 | 0.075 | 908.551 | 908.551 | 0.074 | 0.074 | 635.984 | 635.984 | 0 | 0 | 9619.353 | 9619.353 | 0 | 0 | 0 | 0 | 0 | 0 | 0 | 0 | 0 | 0 | 0 | 0 | 0 | 0 | 5769.669 | 1297.892 | 908.477 | 635.913 | 0 | 0 | 0 | 0 | 0 | 0 | 0 | 0 | 0 | 0 | 0 | 0 | 0 | 0 | 0 | 0 | 0 | 0 | 0 | 0 | 0 | 0 | 0 | 0 | 0 | 0 | 0 | 0 | 0 | 0 | 0 | 0 | 0 | 0.07 | 0 | 0 | 0 | 0
SO2 | 3.06 | 3.06 | 6.209 | 0 | 0 | 0 | 6.209 | 6.209 | 1927.442 | 1927.442 | 1927.442 | 1926.932 | 1926.932 | 1062.578 | 1062.578 | 1062.514 | 1062.514 | 457.498 | 457.498 | 457.479 | 457.479 | 2010.296 | 2010.296 | 0 | 0 | 0 | 0 | 0.089 | 0 | 0 | 0 | 0 | 0 | 0 | 2.842 | 2.842 | 6.209 | 6.12 | 3.06 | 3.06 | 6.12 | 0.511 | 0.064 | 0.019 | 0.066 | 0 | 0 | 0 | 0 | 0 | 0 | 0 | 0 | 0 | 0 | 0 | 0 | 0 | 6.209 | 6.209 | 6.209 | 6.209 | 6.209 | 6.209 | 6.209 | 5.684 | 2.842 | 2.842 | 0 | 0 | 0 | 0 | 0 | 0 | 0 | 0 | 0 | 0.525 | 2010.229 | 0 | 0 | 0 | 0
H2S | 4798.199 | 4798.199 | 10220.782 | 0 | 0 | 0 | 10220.782 | 10220.782 | 3066.235 | 3066.235 | 3066.235 | 3065.522 | 3065.522 | 2145.865 | 2145.865 | 2145.752 | 2145.752 | 1502.027 | 1502.027 | 1501.971 | 1501.971 | 0 | 0 | 0 | 0 | 0 | 0 | 624.385 | 0 | 0 | 0 | 0 | 0 | 0 | 5081.575 | 5081.575 | 10220.782 | 9596.398 | 4798.199 | 4798.199 | 9596.398 | 0.713 | 0.113 | 0.056 | 0 | 0 | 0 | 0 | 0 | 0 | 0 | 0 | 0 | 0 | 0 | 0 | 0 | 0 | 9507.323 | 9507.323 | 9507.323 | 9507.323 | 9507.323 | 10220.785 | 10220.785 | 10163.153 | 5081.576 | 5081.576 | 0.001 | 0.001 | 0.003 | 0 | 0 | 0 | 0 | 0 | 0 | 57.633 | 0 | 0.003 | 0 | 0 | 0
COS | 0 | 0 | 0 | 0 | 0 | 0 | 0 | 0 | 0 | 0 | 0 | 0 | 0 | 0 | 0 | 0 | 0 | 0 | 0 | 0 | 0 | 0 | 0 | 0 | 0 | 0 | 0 | 0 | 0 | 0 | 0 | 0 | 0 | 0 | 0 | 0 | 0 | 0 | 0 | 0 | 0 | 0 | 0 | 0 | 0 | 0 | 0 | 0 | 0 | 0 | 0 | 0 | 0 | 0 | 0 | 0 | 0 | 0 | 1257.626 | 1257.626 | 1257.626 | 1257.626 | 1257.626 | 0 | 0 | 0 | 0 | 0 | 0 | 0 | 0 | 0 | 0 | 0 | 0 | 0 | 0 | 0 | 0 | 0 | 0 | 0 | 0
NO | 0 | 0 | 0 | 0 | 0 | 0 | 0 | 0 | 0 | 0 | 0 | 0 | 0 | 0 | 0 | 0 | 0 | 0 | 0 | 0 | 0 | 0 | 0 | 0 | 0 | 0 | 0 | 0 | 0 | 0 | 0 | 0 | 0 | 0 | 0 | 0 | 0 | 0 | 0 | 0 | 0 | 0 | 0 | 0 | 0 | 0 | 0 | 0 | 0 | 0 | 0 | 0 | 0 | 0 | 0 | 0 | 0 | 0 | 0.003 | 0.003 | 0.003 | 0.003 | 0.003 | 0.003 | 0.003 | 0.003 | 0.001 | 0.001 | 0.001 | 0.001 | 0.003 | 0.003 | 0.001 | 0.001 | 0.001 | 0.003 | 0.003 | 0 | 0 | 0 | 0 | 0 | 0.001
NO2 | 0 | 0 | 0 | 0 | 0 | 0 | 0 | 0 | 0 | 0 | 0 | 0 | 0 | 0 | 0 | 0 | 0 | 0 | 0 | 0 | 0 | 0 | 0 | 0 | 0 | 0 | 0 | 0 | 0 | 0 | 0 | 0 | 0 | 0 | 0 | 0 | 0 | 0 | 0 | 0 | 0 | 0 | 0 | 0 | 0 | 0 | 0 | 0 | 0 | 0 | 0 | 0 | 0 | 0 | 0 | 0 | 0 | 0 | 0 | 0 | 0 | 0 | 0 | 0 | 0 | 0 | 0 | 0 | 0 | 0 | 0 | 0 | 0 | 0 | 0 | 0 | 0 | 0 | 0 | 0 | 0 | 0 | 0
HCN | 0 | 0 | 0 | 0 | 0 | 0 | 0 | 0 | 0 | 0 | 0 | 0 | 0 | 0 | 0 | 0 | 0 | 0 | 0 | 0 | 0 | 0 | 0 | 0 | 0 | 0 | 0 | 0 | 0 | 0 | 0 | 0 | 0 | 0 | 0 | 0 | 0 | 0 | 0 | 0 | 0 | 0 | 0 | 0 | 0 | 0 | 0 | 0 | 0 | 0 | 0 | 0 | 0 | 0 | 0 | 0 | 0 | 0 | 0 | 0 | 0 | 0 | 0 | 0 | 0 | 0 | 0 | 0 | 0 | 0 | 0 | 0 | 0 | 0 | 0 | 0 | 0 | 0 | 0 | 0 | 0 | 0 | 0
NH3 | 0 | 0 | 0 | 0 | 0 | 0 | 0 | 0 | 0 | 0 | 0 | 0 | 0 | 0 | 0 | 0 | 0 | 0 | 0 | 0 | 0 | 0 | 0 | 0 | 0 | 0 | 0 | 0 | 0 | 0 | 0 | 0 | 0 | 0 | 0 | 0 | 0 | 0 | 0 | 0 | 0 | 0 | 0 | 0 | 0 | 0 | 0 | 0 | 0 | 0 | 0 | 0 | 0 | 0 | 0 | 0 | 0 | 0 | 0 | 0 | 0 | 0 | 0 | 0 | 0 | 0 | 0 | 0 | 0 | 0 | 0 | 0 | 0 | 0 | 0 | 0 | 0 | 0 | 0 | 0 | 0 | 0 | 0
SELEXOL | 0 | 0 | 0 | 0 | 0 | 0 | 0 | 0 | 0 | 0 | 0 | 0 | 0 | 0 | 0 | 0 | 0 | 0 | 0 | 0 | 0 | 0 | 0 | 0 | 0 | 0 | 0 | 0 | 1040000 | 1040000 | 2080000 | 2080000 | 0 | 0 | 1040000 | 1040000 | 2080000 | 2080000 | 1040000 | 1040000 | 2080000 | 0 | 0 | 0 | 0 | 2080000 | 1040000 | 1040000 | 2080000 | 2080000 | 2080000 | 1000000 | 1000000 | 1000000 | 0 | 0 | 0 | 0 | 0 | 0 | 0 | 0 | 0 | 0 | 0 | 0 | 0 | 0 | 0 | 0 | 0 | 0 | 0 | 0 | 0 | 0 | 0 | 0 | 0 | 0 | 0 | 0 | 0
Mole Flow lbmol/hr
C | 0 | 0 | 0 | 0 | 0 | 0 | 0 | 0 | 0 | 0 | 0 | 0 | 0 | 0 | 0 | 0 | 0 | 0 | 0 | 0 | 0 | 0 | 0 | 0 | 0 | 0 | 0 | 0 | 0 | 0 | 0 | 0 | 0 | 0 | 0 | 0 | 0 | 0 | 0 | 0 | 0 | 0 | 0 | 0 | 0 | 0 | 0 | 0 | 0 | 0 | 0 | 0 | 0 | 0 | 0 | 0 | 0 | 0 | 0 | 0 | 0 | 0 | 0 | 0 | 0 | 0 | 0 | 0 | 0 | 0 | 0 | 0 | 0 | 0 | 0 | 0 | 0 | 0 | 0 | 0 | 0 | 0 | 0
CO | 12.746 | 12.746 | 162.799 | 0 | 0 | 0 | 162.799 | 162.799 | 0 | 0 | 0 | 0 | 0 | 0 | 0 | 0 | 0 | 0 | 0 | 0 | 0 | 0 | 0 | 0 | 0 | 0 | 0 | 137.307 | 0 | 0 | 0 | 0 | 0 | 0 | 81.397 | 81.397 | 162.799 | 25.492 | 12.746 | 12.746 | 25.492 | 0 | 0 | 0 | 0 | 0 | 0 | 0 | 0 | 0 | 0 | 0 | 0 | 0 | 0 | 0 | 0 | 0 | 9172.44 | 9172.44 | 9172.44 | 9172.44 | 9172.44 | 9172.44 | 9172.44 | 9172.435 | 4586.217 | 4586.217 | 4504.82 | 4504.82 | 9009.641 | 9009.641 | 4946.192 | 4063.449 | 123.39 | 4186.84 | 4186.84 | 0.005 | 0 | 0 | 0 | 0 | 4946.192
CO2 | 353.954 | 353.954 | 837.723 | 0 | 0 | 0 | 837.723 | 837.723 | 1000.556 | 1000.556 | 1000.556 | 1000.527 | 1000.527 | 1000.527 | 1000.527 | 1000.52 | 1000.52 | 1000.52 | 1000.52 | 1000.515 | 1000.515 | 1000.515 | 1000.515 | 4515.868 | 4515.868 | 0 | 0 | 129.815 | 0 | 0 | 0 | 0 | 0 | 0 | 418.404 | 418.404 | 837.723 | 707.908 | 353.954 | 353.954 | 707.908 | 0.029 | 0.007 | 0.005 | 0.004 | 0 | 0 | 0 | 0 | 0 | 0 | 4655.534 | 0 | 139.666 | 0 | 0 | 0 | 0 | 1671.469 | 1671.469 | 1671.469 | 1671.469 | 1671.469 | 1692.402 | 1692.402 | 1691.488 | 845.744 | 845.744 | 427.34 | 427.34 | 854.679 | 854.679 | 469.209 | 385.47 | 5292.011 | 5677.48 | 1021.946 | 0.915 | 1000.512 | 0 | 0 | 0 | 469.209
CH4 | 0.007 | 0.007 | 0.034 | 0 | 0 | 0 | 0.034 | 0.034 | 0 | 0 | 0 | 0 | 0 | 0 | 0 | 0 | 0 | 0 | 0 | 0 | 0 | 0 | 0 | 0 | 0 | 0 | 0 | 0.019 | 0 | 0 | 0 | 0 | 0 | 0 | 0.017 | 0.017 | 0.034 | 0.014 | 0.007 | 0.007 | 0.014 | 0 | 0 | 0 | 0 | 0 | 0 | 0 | 0 | 0 | 0 | 0 | 0 | 0 | 0 | 0 | 0 | 0 | 0.498 | 0.498 | 0.498 | 0.498 | 0.498 | 0.498 | 0.498 | 0.498 | 0.249 | 0.249 | 0.232 | 0.232 | 0.464 | 0.464 | 0.255 | 0.209 | 0.255 | 0.464 | 0.464 | 0 | 0 | 0 | 0 | 0 | 0.255
H2O | 513.33 | 513.33 | 1026.874 | 0 | 0 | 0 | 1026.874 | 1026.874 | 1274.959 | 1274.959 | 1274.959 | 1043.638 | 1043.638 | 1070.622 | 1070.622 | 1019.196 | 1019.196 | 1038.084 | 1038.084 | 1002.375 | 1002.375 | 1046.444 | 1046.444 | 0 | 0 | 555.085 | 555.085 | 0.214 | 1267.587 | 1267.587 | 2535.179 | 2535.179 | 0 | 0 | 16.449 | 16.449 | 3562.048 | 3561.834 | 1780.917 | 1780.917 | 3561.834 | 231.321 | 51.426 | 35.709 | 27.055 | 0 | 0 | 0 | 0 | 0 | 0 | 1601.887 | 0 | 1601.887 | 5629.277 | 18356.251 | 11931.563 | 6424.688 | 3582.981 | 3582.981 | 3582.981 | 3582.981 | 3582.981 | 3562.048 | 3562.048 | 32.898 | 16.449 | 16.449 | 0 | 0 | 0 | 0 | 0 | 0 | 1601.887 | 1601.887 | 0 | 3529.149 | 1019.389 | 0 | 5629.277 | 18356.251 | 6424.688
H2 | 1.358 | 1.358 | 38.095 | 0 | 0 | 0 | 38.095 | 38.095 | 0 | 0 | 0 | 0 | 0 | 0 | 0 | 0 | 0 | 0 | 0 | 0 | 0 | 0 | 0 | 0 | 0 | 3108.657 | 3108.657 | 35.378 | 0 | 0 | 0 | 0 | 0 | 0 | 19.045 | 19.045 | 38.095 | 2.717 | 1.358 | 1.358 | 2.717 | 0 | 0 | 0 | 0 | 0 | 0 | 0 | 0 | 0 | 0 | 0 | 0 | 0 | 0 | 0 | 0 | 0 | 5430.087 | 5430.087 | 5430.087 | 5430.087 | 5430.087 | 5430.087 | 5430.087 | 5430.082 | 2715.041 | 2715.041 | 2695.996 | 2695.996 | 5391.992 | 5391.992 | 2960.143 | 2431.849 | 7782.944 | 10214.793 | 10214.793 | 0.005 | 0 | 0 | 0 | 0 | 2960.143
O2 | 0 | 0 | 0 | 351.576 | 0 | 0 | 351.576 | 351.576 | 116.111 | 116.111 | 116.111 | 116.11 | 116.11 | 116.11 | 116.11 | 116.11 | 116.11 | 116.11 | 116.11 | 116.11 | 116.11 | 69.837 | 69.837 | 0 | 0 | 4967.562 | 217.384 | 0 | 0 | 0 | 0 | 0 | 4750.178 | 0 | 0 | 0 | 0 | 0 | 0 | 0 | 0 | 0 | 0 | 0 | 0 | 0 | 0 | 0 | 0 | 0 | 0 | 0 | 0 | 0 | 0 | 0 | 0 | 0 | 0 | 0 | 0 | 0 | 0 | 0 | 0 | 0 | 0 | 0 | 0 | 0 | 0 | 0 | 0 | 0 | 0 | 0 | 0 | 0 | 69.837 | 0 | 0 | 0 | 0
N2 | 0.487 | 0.487 | 6.365 | 1204.777 | 0 | 0 | 1211.142 | 1211.142 | 1211.142 | 1211.142 | 1211.142 | 1211.141 | 1211.141 | 1211.141 | 1211.141 | 1211.141 | 1211.141 | 1211.141 | 1211.141 | 1211.141 | 1211.141 | 1211.141 | 1211.141 | 0 | 0 | 370.584 | 85.007 | 5.391 | 0 | 0 | 0 | 0 | 285.577 | 0 | 3.182 | 3.182 | 6.365 | 0.974 | 0.487 | 0.487 | 0.974 | 0 | 0 | 0 | 0 | 0 | 0 | 0 | 0 | 0 | 0 | 0 | 0 | 0 | 0 | 0 | 0 | 0 | 370.584 | 370.584 | 370.584 | 370.584 | 370.584 | 370.584 | 370.584 | 370.583 | 185.292 | 185.292 | 182.11 | 182.11 | 364.219 | 364.219 | 199.952 | 164.267 | 199.952 | 364.219 | 364.219 | 0 | 1211.141 | 0 | 0 | 0 | 199.952
S | 0 | 0 | 0 | 0 | 0 | 0 | 0 | 0 | 179.933 | 179.933 | 179.933 | 0.002 | 0.002 | 40.478 | 40.478 | 0.002 | 0.002 | 28.334 | 28.334 | 0.002 | 0.002 | 19.834 | 19.834 | 0 | 0 | 299.986 | 299.986 | 0 | 0 | 0 | 0 | 0 | 0 | 0 | 0 | 0 | 0 | 0 | 0 | 0 | 0 | 179.931 | 40.476 | 28.331 | 19.831 | 0 | 0 | 0 | 0 | 0 | 0 | 0 | 0 | 0 | 0 | 0 | 0 | 0 | 0 | 0 | 0 | 0 | 0 | 0 | 0 | 0 | 0 | 0 | 0 | 0 | 0 | 0 | 0 | 0 | 0 | 0 | 0 | 0 | 0.002 | 0 | 0 | 0 | 0
SO2 | 0.048 | 0.048 | 0.097 | 0 | 0 | 0 | 0.097 | 0.097 | 30.086 | 30.086 | 30.086 | 30.078 | 30.078 | 16.586 | 16.586 | 16.585 | 16.585 | 7.141 | 7.141 | 7.141 | 7.141 | 31.379 | 31.379 | 0 | 0 | 0 | 0 | 0.001 | 0 | 0 | 0 | 0 | 0 | 0 | 0.044 | 0.044 | 0.097 | 0.096 | 0.048 | 0.048 | 0.096 | 0.008 | 0.001 | 0 | 0.001 | 0 | 0 | 0 | 0 | 0 | 0 | 0 | 0 | 0 | 0 | 0 | 0 | 0 | 0.097 | 0.097 | 0.097 | 0.097 | 0.097 | 0.097 | 0.097 | 0.089 | 0.044 | 0.044 | 0 | 0 | 0 | 0 | 0 | 0 | 0 | 0 | 0 | 0.008 | 31.378 | 0 | 0 | 0 | 0
H2S | 140.784 | 140.784 | 299.889 | 0 | 0 | 0 | 299.889 | 299.889 | 89.967 | 89.967 | 89.967 | 89.946 | 89.946 | 62.962 | 62.962 | 62.959 | 62.959 | 44.071 | 44.071 | 44.069 | 44.069 | 0 | 0 | 0 | 0 | 0 | 0 | 18.32 | 0 | 0 | 0 | 0 | 0 | 0 | 149.099 | 149.099 | 299.889 | 281.569 | 140.784 | 140.784 | 281.569 | 0.021 | 0.003 | 0.002 | 0 | 0 | 0 | 0 | 0 | 0 | 0 | 0 | 0 | 0 | 0 | 0 | 0 | 0 | 278.955 | 278.955 | 278.955 | 278.955 | 278.955 | 299.889 | 299.889 | 298.198 | 149.099 | 149.099 | 0 | 0 | 0 | 0 | 0 | 0 | 0 | 0 | 0 | 1.691 | 0 | 0 | 0 | 0 | 0
COS | 0 | 0 | 0 | 0 | 0 | 0 | 0 | 0 | 0 | 0 | 0 | 0 | 0 | 0 | 0 | 0 | 0 | 0 | 0 | 0 | 0 | 0 | 0 | 0 | 0 | 0 | 0 | 0 | 0 | 0 | 0 | 0 | 0 | 0 | 0 | 0 | 0 | 0 | 0 | 0 | 0 | 0 | 0 | 0 | 0 | 0 | 0 | 0 | 0 | 0 | 0 | 0 | 0 | 0 | 0 | 0 | 0 | 0 | 20.934 | 20.934 | 20.934 | 20.934 | 20.934 | 0 | 0 | 0 | 0 | 0 | 0 | 0 | 0 | 0 | 0 | 0 | 0 | 0 | 0 | 0 | 0 | 0 | 0 | 0 | 0
NO | 0 | 0 | 0 | 0 | 0 | 0 | 0 | 0 | 0 | 0 | 0 | 0 | 0 | 0 | 0 | 0 | 0 | 0 | 0 | 0 | 0 | 0 | 0 | 0 | 0 | 0 | 0 | 0 | 0 | 0 | 0 | 0 | 0 | 0 | 0 | 0 | 0 | 0 | 0 | 0 | 0 | 0 | 0 | 0 | 0 | 0 | 0 | 0 | 0 | 0 | 0 | 0 | 0 | 0 | 0 | 0 | 0 | 0 | 0 | 0 | 0 | 0 | 0 | 0 | 0 | 0 | 0 | 0 | 0 | 0 | 0 | 0 | 0 | 0 | 0 | 0 | 0 | 0 | 0 | 0 | 0 | 0 | 0
NO2 | 0 | 0 | 0 | 0 | 0 | 0 | 0 | 0 | 0 | 0 | 0 | 0 | 0 | 0 | 0 | 0 | 0 | 0 | 0 | 0 | 0 | 0 | 0 | 0 | 0 | 0 | 0 | 0 | 0 | 0 | 0 | 0 | 0 | 0 | 0 | 0 | 0 | 0 | 0 | 0 | 0 | 0 | 0 | 0 | 0 | 0 | 0 | 0 | 0 | 0 | 0 | 0 | 0 | 0 | 0 | 0 | 0 | 0 | 0 | 0 | 0 | 0 | 0 | 0 | 0 | 0 | 0 | 0 | 0 | 0 | 0 | 0 | 0 | 0 | 0 | 0 | 0 | 0 | 0 | 0 | 0 | 0 | 0
HCN | 0 | 0 | 0 | 0 | 0 | 0 | 0 | 0 | 0 | 0 | 0 | 0 | 0 | 0 | 0 | 0 | 0 | 0 | 0 | 0 | 0 | 0 | 0 | 0 | 0 | 0 | 0 | 0 | 0 | 0 | 0 | 0 | 0 | 0 | 0 | 0 | 0 | 0 | 0 | 0 | 0 | 0 | 0 | 0 | 0 | 0 | 0 | 0 | 0 | 0 | 0 | 0 | 0 | 0 | 0 | 0 | 0 | 0 | 0 | 0 | 0 | 0 | 0 | 0 | 0 | 0 | 0 | 0 | 0 | 0 | 0 | 0 | 0 | 0 | 0 | 0 | 0 | 0 | 0 | 0 | 0 | 0 | 0
NH3 | 0 | 0 | 0 | 0 | 0 | 0 | 0 | 0 | 0 | 0 | 0 | 0 | 0 | 0 | 0 | 0 | 0 | 0 | 0 | 0 | 0 | 0 | 0 | 0 | 0 | 0 | 0 | 0 | 0 | 0 | 0 | 0 | 0 | 0 | 0 | 0 | 0 | 0 | 0 | 0 | 0 | 0 | 0 | 0 | 0 | 0 | 0 | 0 | 0 | 0 | 0 | 0 | 0 | 0 | 0 | 0 | 0 | 0 | 0 | 0 | 0 | 0 | 0 | 0 | 0 | 0 | 0 | 0 | 0 | 0 | 0 | 0 | 0 | 0 | 0 | 0 | 0 | 0 | 0 | 0 | 0 | 0 | 0
SELEXOL | 0 | 0 | 0 | 0 | 0 | 0 | 0 | 0 | 0 | 0 | 0 | 0 | 0 | 0 | 0 | 0 | 0 | 0 | 0 | 0 | 0 | 0 | 0 | 0 | 0 | 0 | 0 | 0 | 3904.859 | 3904.859 | 7809.718 | 7809.718 | 0 | 0 | 3904.859 | 3904.859 | 7809.718 | 7809.718 | 3904.859 | 3904.859 | 7809.718 | 0 | 0 | 0 | 0 | 7809.718 | 3904.859 | 3904.859 | 7809.718 | 7809.718 | 7809.718 | 3754.672 | 3754.672 | 3754.672 | 0 | 0 | 0 | 0 | 0 | 0 | 0 | 0 | 0 | 0 | 0 | 0 | 0 | 0 | 0 | 0 | 0 | 0 | 0 | 0 | 0 | 0 | 0 | 0 | 0 | 0 | 0 | 0 | 0
Liq Vol 60F cuft/hr
C | 0 | 0 | 0 | 0 | 0 | 0 | 0 | 0 | 0 | 0 | 0 | 0 | 0 | 0 | 0 | 0 | 0 | 0 | 0 | 0 | 0 | 0 | 0 | 0 | 0 | 0 | 0 | 0 | 0 | 0 | 0 | 0 | 0 | 0 | 0 | 0 | 0 | 0 | 0 | 0 | 0 | 0 | 0 | 0 | 0 | 0 | 0 | 0 | 0 | 0 | 0 | 0 | 0 | 0 | 0 | 0 | 0 | 0 | 0 | 0 | 0 | 0 | 0 | 0 | 0 | 0 | 0 | 0 | 0 | 0 | 0 | 0 | 0 | 0 | 0 | 0 | 0 | 0 | 0 | 0 | 0 | 0 | 0
CO | 10.935 | 10.935 | 139.667 | 0 | 0 | 0 | 139.667 | 139.667 | 0 | 0 | 0 | 0 | 0 | 0 | 0 | 0 | 0 | 0 | 0 | 0 | 0 | 0 | 0 | 0 | 0 | 0 | 0 | 117.797 | 0 | 0 | 0 | 0 | 0 | 0 | 69.832 | 69.832 | 139.667 | 21.87 | 10.935 | 10.935 | 21.87 | 0 | 0 | 0 | 0 | 0 | 0 | 0 | 0 | 0 | 0 | 0 | 0 | 0 | 0 | 0 | 0 | 0 | 7869.161 | 7869.161 | 7869.161 | 7869.161 | 7869.161 | 7869.161 | 7869.161 | 7869.157 | 3934.579 | 3934.579 | 3864.747 | 3864.747 | 7729.494 | 7729.494 | 4243.405 | 3486.088 | 105.858 | 3591.947 | 3591.947 | 0.004 | 0 | 0 | 0 | 0 | 4243.405
CO2 | 303.662 | 303.662 | 718.694 | 0 | 0 | 0 | 718.694 | 718.694 | 858.39 | 858.39 | 858.39 | 858.365 | 858.365 | 858.365 | 858.365 | 858.36 | 858.36 | 858.36 | 858.36 | 858.356 | 858.356 | 858.356 | 858.356 | 3874.225 | 3874.225 | 0 | 0 | 111.37 | 0 | 0 | 0 | 0 | 0 | 0 | 358.955 | 358.955 | 718.694 | 607.324 | 303.662 | 303.662 | 607.324 | 0.025 | 0.006 | 0.004 | 0.003 | 0 | 0 | 0 | 0 | 0 | 0 | 3994.046 | 0 | 119.821 | 0 | 0 | 0 | 0 | 1433.976 | 1433.976 | 1433.976 | 1433.976 | 1433.976 | 1451.935 | 1451.935 | 1451.15 | 725.575 | 725.575 | 366.621 | 366.621 | 733.241 | 733.241 | 402.541 | 330.7 | 4540.088 | 4870.788 | 876.742 | 0.785 | 858.353 | 0 | 0 | 0 | 402.541
CH4 | 0.006 | 0.006 | 0.029 | 0 | 0 | 0 | 0.029 | 0.029 | 0 | 0 | 0 | 0 | 0 | 0 | 0 | 0 | 0 | 0 | 0 | 0 | 0 | 0 | 0 | 0 | 0 | 0 | 0 | 0.017 | 0 | 0 | 0 | 0 | 0 | 0 | 0.015 | 0.015 | 0.029 | 0.012 | 0.006 | 0.006 | 0.012 | 0 | 0 | 0 | 0 | 0 | 0 | 0 | 0 | 0 | 0 | 0 | 0 | 0 | 0 | 0 | 0 | 0 | 0.427 | 0.427 | 0.427 | 0.427 | 0.427 | 0.427 | 0.427 | 0.427 | 0.214 | 0.214 | 0.199 | 0.199 | 0.398 | 0.398 | 0.218 | 0.179 | 0.218 | 0.398 | 0.398 | 0 | 0 | 0 | 0 | 0 | 0.218
H2O | 148.421 | 148.421 | 296.903 | 0 | 0 | 0 | 296.903 | 296.903 | 368.633 | 368.633 | 368.633 | 301.75 | 301.75 | 309.552 | 309.552 | 294.684 | 294.684 | 300.145 | 300.145 | 289.82 | 289.82 | 302.562 | 302.562 | 0 | 0 | 160.494 | 160.494 | 0.062 | 366.502 | 366.502 | 733.004 | 733.004 | 0 | 0 | 4.756 | 4.756 | 1029.906 | 1029.845 | 514.922 | 514.922 | 1029.845 | 66.883 | 14.869 | 10.325 | 7.823 | 0 | 0 | 0 | 0 | 0 | 0 | 463.159 | 0 | 463.159 | 1627.611 | 5307.403 | 3449.812 | 1857.591 | 1035.959 | 1035.959 | 1035.959 | 1035.959 | 1035.959 | 1029.906 | 1029.906 | 9.512 | 4.756 | 4.756 | 0 | 0 | 0 | 0 | 0 | 0 | 463.159 | 463.159 | 0 | 1020.394 | 294.739 | 0 | 1627.611 | 5307.403 | 1857.591
H2 | 1.165 | 1.165 | 32.682 | 0 | 0 | 0 | 32.682 | 32.682 | 0 | 0 | 0 | 0 | 0 | 0 | 0 | 0 | 0 | 0 | 0 | 0 | 0 | 0 | 0 | 0 | 0 | 2666.959 | 2666.959 | 30.351 | 0 | 0 | 0 | 0 | 0 | 0 | 16.339 | 16.339 | 32.682 | 2.331 | 1.165 | 1.165 | 2.331 | 0 | 0 | 0 | 0 | 0 | 0 | 0 | 0 | 0 | 0 | 0 | 0 | 0 | 0 | 0 | 0 | 0 | 4658.546 | 4658.546 | 4658.546 | 4658.546 | 4658.546 | 4658.546 | 4658.546 | 4658.541 | 2329.271 | 2329.271 | 2312.932 | 2312.932 | 4625.863 | 4625.863 | 2539.547 | 2086.316 | 6677.094 | 8763.41 | 8763.41 | 0.005 | 0 | 0 | 0 | 0 | 2539.547
O2 | 0 | 0 | 0 | 301.622 | 0 | 0 | 301.622 | 301.622 | 99.613 | 99.613 | 99.613 | 99.613 | 99.613 | 99.613 | 99.613 | 99.613 | 99.613 | 99.613 | 99.613 | 99.613 | 99.613 | 59.914 | 59.914 | 0 | 0 | 4261.739 | 186.496 | 0 | 0 | 0 | 0 | 0 | 4075.243 | 0 | 0 | 0 | 0 | 0 | 0 | 0 | 0 | 0 | 0 | 0 | 0 | 0 | 0 | 0 | 0 | 0 | 0 | 0 | 0 | 0 | 0 | 0 | 0 | 0 | 0 | 0 | 0 | 0 | 0 | 0 | 0 | 0 | 0 | 0 | 0 | 0 | 0 | 0 | 0 | 0 | 0 | 0 | 0 | 0 | 59.914 | 0 | 0 | 0 | 0
N2 | 0.418 | 0.418 | 5.46 | 1033.595 | 0 | 0 | 1039.055 | 1039.055 | 1039.055 | 1039.055 | 1039.055 | 1039.055 | 1039.055 | 1039.055 | 1039.055 | 1039.055 | 1039.055 | 1039.055 | 1039.055 | 1039.055 | 1039.055 | 1039.055 | 1039.055 | 0 | 0 | 317.929 | 72.929 | 4.625 | 0 | 0 | 0 | 0 | 245 | 0 | 2.73 | 2.73 | 5.46 | 0.836 | 0.418 | 0.418 | 0.836 | 0 | 0 | 0 | 0 | 0 | 0 | 0 | 0 | 0 | 0 | 0 | 0 | 0 | 0 | 0 | 0 | 0 | 317.929 | 317.929 | 317.929 | 317.929 | 317.929 | 317.929 | 317.929 | 317.929 | 158.964 | 158.964 | 156.234 | 156.234 | 312.468 | 312.468 | 171.542 | 140.927 | 171.542 | 312.468 | 312.468 | 0 | 1039.055 | 0 | 0 | 0 | 171.542
S | 0 | 0 | 0 | 0 | 0 | 0 | 0 | 0 | 51.505 | 51.505 | 51.505 | 0.001 | 0.001 | 11.587 | 11.587 | 0.001 | 0.001 | 8.11 | 8.11 | 0.001 | 0.001 | 5.677 | 5.677 | 0 | 0 | 85.87 | 85.87 | 0 | 0 | 0 | 0 | 0 | 0 | 0 | 0 | 0 | 0 | 0 | 0 | 0 | 0 | 51.505 | 11.586 | 8.11 | 5.677 | 0 | 0 | 0 | 0 | 0 | 0 | 0 | 0 | 0 | 0 | 0 | 0 | 0 | 0 | 0 | 0 | 0 | 0 | 0 | 0 | 0 | 0 | 0 | 0 | 0 | 0 | 0 | 0 | 0 | 0 | 0 | 0 | 0 | 0.001 | 0 | 0 | 0 | 0
SO2 | 0.041 | 0.041 | 0.083 | 0 | 0 | 0 | 0.083 | 0.083 | 25.811 | 25.811 | 25.811 | 25.804 | 25.804 | 14.229 | 14.229 | 14.228 | 14.228 | 6.127 | 6.127 | 6.126 | 6.126 | 26.921 | 26.921 | 0 | 0 | 0 | 0 | 0.001 | 0 | 0 | 0 | 0 | 0 | 0 | 0.038 | 0.038 | 0.083 | 0.082 | 0.041 | 0.041 | 0.082 | 0.007 | 0.001 | 0 | 0.001 | 0 | 0 | 0 | 0 | 0 | 0 | 0 | 0 | 0 | 0 | 0 | 0 | 0 | 0.083 | 0.083 | 0.083 | 0.083 | 0.083 | 0.083 | 0.083 | 0.076 | 0.038 | 0.038 | 0 | 0 | 0 | 0 | 0 | 0 | 0 | 0 | 0 | 0.007 | 26.92 | 0 | 0 | 0 | 0
H2S | 120.781 | 120.781 | 257.279 | 0 | 0 | 0 | 257.279 | 257.279 | 77.184 | 77.184 | 77.184 | 77.166 | 77.166 | 54.016 | 54.016 | 54.013 | 54.013 | 37.809 | 37.809 | 37.808 | 37.808 | 0 | 0 | 0 | 0 | 0 | 0 | 15.717 | 0 | 0 | 0 | 0 | 0 | 0 | 127.914 | 127.914 | 257.279 | 241.562 | 120.781 | 120.781 | 241.562 | 0.018 | 0.003 | 0.001 | 0 | 0 | 0 | 0 | 0 | 0 | 0 | 0 | 0 | 0 | 0 | 0 | 0 | 0 | 239.32 | 239.32 | 239.32 | 239.32 | 239.32 | 257.279 | 257.279 | 255.828 | 127.914 | 127.914 | 0 | 0 | 0 | 0 | 0 | 0 | 0 | 0 | 0 | 1.451 | 0 | 0 | 0 | 0 | 0
COS | 0 | 0 | 0 | 0 | 0 | 0 | 0 | 0 | 0 | 0 | 0 | 0 | 0 | 0 | 0 | 0 | 0 | 0 | 0 | 0 | 0 | 0 | 0 | 0 | 0 | 0 | 0 | 0 | 0 | 0 | 0 | 0 | 0 | 0 | 0 | 0 | 0 | 0 | 0 | 0 | 0 | 0 | 0 | 0 | 0 | 0 | 0 | 0 | 0 | 0 | 0 | 0 | 0 | 0 | 0 | 0 | 0 | 0 | 17.959 | 17.959 | 17.959 | 17.959 | 17.959 | 0 | 0 | 0 | 0 | 0 | 0 | 0 | 0 | 0 | 0 | 0 | 0 | 0 | 0 | 0 | 0 | 0 | 0 | 0 | 0
NO | 0 | 0 | 0 | 0 | 0 | 0 | 0 | 0 | 0 | 0 | 0 | 0 | 0 | 0 | 0 | 0 | 0 | 0 | 0 | 0 | 0 | 0 | 0 | 0 | 0 | 0 | 0 | 0 | 0 | 0 | 0 | 0 | 0 | 0 | 0 | 0 | 0 | 0 | 0 | 0 | 0 | 0 | 0 | 0 | 0 | 0 | 0 | 0 | 0 | 0 | 0 | 0 | 0 | 0 | 0 | 0 | 0 | 0 | 0 | 0 | 0 | 0 | 0 | 0 | 0 | 0 | 0 | 0 | 0 | 0 | 0 | 0 | 0 | 0 | 0 | 0 | 0 | 0 | 0 | 0 | 0 | 0 | 0
NO2 | 0 | 0 | 0 | 0 | 0 | 0 | 0 | 0 | 0 | 0 | 0 | 0 | 0 | 0 | 0 | 0 | 0 | 0 | 0 | 0 | 0 | 0 | 0 | 0 | 0 | 0 | 0 | 0 | 0 | 0 | 0 | 0 | 0 | 0 | 0 | 0 | 0 | 0 | 0 | 0 | 0 | 0 | 0 | 0 | 0 | 0 | 0 | 0 | 0 | 0 | 0 | 0 | 0 | 0 | 0 | 0 | 0 | 0 | 0 | 0 | 0 | 0 | 0 | 0 | 0 | 0 | 0 | 0 | 0 | 0 | 0 | 0 | 0 | 0 | 0 | 0 | 0 | 0 | 0 | 0 | 0 | 0 | 0
HCN | 0 | 0 | 0 | 0 | 0 | 0 | 0 | 0 | 0 | 0 | 0 | 0 | 0 | 0 | 0 | 0 | 0 | 0 | 0 | 0 | 0 | 0 | 0 | 0 | 0 | 0 | 0 | 0 | 0 | 0 | 0 | 0 | 0 | 0 | 0 | 0 | 0 | 0 | 0 | 0 | 0 | 0 | 0 | 0 | 0 | 0 | 0 | 0 | 0 | 0 | 0 | 0 | 0 | 0 | 0 | 0 | 0 | 0 | 0 | 0 | 0 | 0 | 0 | 0 | 0 | 0 | 0 | 0 | 0 | 0 | 0 | 0 | 0 | 0 | 0 | 0 | 0 | 0 | 0 | 0 | 0 | 0 | 0
NH3 | 0 | 0 | 0 | 0 | 0 | 0 | 0 | 0 | 0 | 0 | 0 | 0 | 0 | 0 | 0 | 0 | 0 | 0 | 0 | 0 | 0 | 0 | 0 | 0 | 0 | 0 | 0 | 0 | 0 | 0 | 0 | 0 | 0 | 0 | 0 | 0 | 0 | 0 | 0 | 0 | 0 | 0 | 0 | 0 | 0 | 0 | 0 | 0 | 0 | 0 | 0 | 0 | 0 | 0 | 0 | 0 | 0 | 0 | 0 | 0 | 0 | 0 | 0 | 0 | 0 | 0 | 0 | 0 | 0 | 0 | 0 | 0 | 0 | 0 | 0 | 0 | 0 | 0 | 0 | 0 | 0 | 0 | 0
SELEXOL | 0 | 0 | 0 | 0 | 0 | 0 | 0 | 0 | 0 | 0 | 0 | 0 | 0 | 0 | 0 | 0 | 0 | 0 | 0 | 0 | 0 | 0 | 0 | 0 | 0 | 0 | 0 | 0 | 16256.704 | 16256.704 | 32513.407 | 32513.407 | 0 | 0 | 16256.704 | 16256.704 | 32513.407 | 32513.407 | 16256.704 | 16256.704 | 32513.407 | 0 | 0 | 0 | 0 | 32513.407 | 16256.704 | 16256.704 | 32513.407 | 32513.407 | 32513.407 | 15631.446 | 15631.446 | 15631.446 | 0 | 0 | 0 | 0 | 0 | 0 | 0 | 0 | 0 | 0 | 0 | 0 | 0 | 0 | 0 | 0 | 0 | 0 | 0 | 0 | 0 | 0 | 0 | 0 | 0 | 0 | 0 | 0 | 0
Temperature F | 279.9 | 279.9 | 269.7 | 85 | 347 | 347 | 237.3 | 1000 | 1600 | 870.9 | 280 | 280 | 600 | 600 | 280 | 280 | 460 | 460 | 280 | 280 | 400 | 400 | 280 | 313.5 | 129.9 | 89.8 | 80 | 57.9 | 518.4 | 518.4 | 518.4 | 295.1 | 80 | 80 | 48.3 | 48.3 | 55.7 | 57.9 | 300 | 300 | 300 | 280 | 280 | 280 | 280 | 75 | 32 | 32 | 75 | 77.2 | 32 | 129.9 | 32 | 129.9 | 752 | 414.4 | 414.4 | 414.4 | 2697.9 | 1970.6 | 347 | 347 | 347 | 347 | 95 | 93.5 | 93.5 | 93.5 | 35.3 | 35.3 | 35.3 | 35.3 | 36.6 | 36.6 | 400 | 294.3 | 129.9 | 93.5 | 280 | 35.3 | 80 | 80 | 307.8
Pressure psi | 100 | 100 | 100 | 100 | 580.02 | 579.44 | 100 | 100 | 100 | 100 | 100 | 100 | 100 | 100 | 100 | 100 | 100 | 100 | 100 | 100 | 100 | 100 | 100 | 750 | 290 | 653 | 14.7 | 100 | 100 | 100 | 100 | 100 | 653 | 14.7 | 500 | 500 | 500 | 100 | 100 | 100 | 100 | 100 | 100 | 100 | 100 | 100 | 500 | 500 | 100 | 500 | 500 | 290 | 298 | 290 | 725 | 290 | 290 | 290 | 580.15 | 580.15 | 580.15 | 580.02 | 579.44 | 579 | 579 | 500 | 500 | 500 | 500 | 500 | 500 | 500 | 500 | 500 | 290 | 290 | 290 | 500 | 100 | 500 | 725 | 290 | 290
Mass VFrac | 1 | 1 | 0.994 | 1 | 0 | 0 | 0.987 | 1 | 1 | 1 | 0.914 | 1 | 1 | 0.992 | 0.979 | 1 | 1 | 0.991 | 0.985 | 1 | 1 | 0.993 | 0.989 | 1 | 1 | 0.538 | 0.101 | 1 | 0 | 0 | 0 | 0 | 1 | 0 | 0 | 0 | 0 | 0 | 0.013 | 0.013 | 0.013 | 0 | 0 | 0 | 0 | 0 | 0 | 0 | 0 | 0 | 0 | 0.111 | 0 | 0 | 1 | 0.561 | 0.561 | 0.561 | 0.998 | 0.998 | 0.998 | 1 | 1 | 1 | 0.851 | 1 | 1 | 1 | 1 | 1 | 1 | 1 | 1 | 1 | 1 | 1 | 1 | 0 | 1 | 0 | 0 | 0 | 0.792
Mass Flow lb/hr | 30000 | 30000 | 70410.124 | 45000 | 938.952 | 1.05 | 115410.124 | 115410.124 | 115410.124 | 115410.124 | 115410.124 | 105470.61 | 105470.61 | 105470.61 | 105470.61 | 103245.798 | 103245.798 | 103245.798 | 103245.798 | 101693.733 | 101693.733 | 101693.733 | 101693.733 | 198742.447 | 198742.447 | 326667 | 166667 | 10410.124 | 1062840 | 1062840 | 2125670 | 2125670 | 160000 | 166667 | 1066200 | 1066200 | 2196080 | 2185670 | 1092840 | 1092840 | 2185670 | 9939.514 | 2224.812 | 1552.065 | 1123.551 | 2080000 | 1040000 | 1040000 | 2080000 | 2080000 | 2080000 | 1233750 | 1000000 | 1035010 | 101413 | 330693 | 214950.45 | 115742.55 | 428080 | 428080 | 428080 | 427141.048 | 427139.998 | 427139.998 | 427139.998 | 363462.825 | 181731.413 | 181731.413 | 155529.002 | 155529.002 | 311058.004 | 311058.001 | 170767.349 | 140290.652 | 286509.899 | 426800.551 | 193052.993 | 63677.173 | 100570.182 | 0.003 | 101413 | 330693 | 286509.899
Volume Flow TOTAL cuft/hr | 79025.66 | 79025.66 | 179747.784 | 90997.529 | 4.313 | 0.005 | 284774.302 | 616216.899 | 863374.855 | 556334.139 | 274574.045 | 274317.992 | 396613.249 | 396588.811 | 269356.985 | 269299.639 | 337054.167 | 336060.086 | 265848.526 | 265808.507 | 310464.169 | 308142.176 | 261882.183 | 46127.064 | 90230.159 | 77213.254 | 1370600 | 17904.681 | 26902.524 | 26902.524 | 53807.856 | 48105.081 | 43358.904 | 1926.898 | 22341.266 | 22341.266 | 46497.742 | 46345.242 | 54878.705 | 54878.705 | 109757.41 | 256.054 | 57.345 | 40.02 | 28.867 | 43916.744 | 21778.412 | 21778.412 | 43916.744 | 43883.618 | 43556.825 | 81778.833 | 15424.091 | 16990.414 | 93098.121 | 306473.358 | 199207.702 | 107265.686 | 1205950 | 929491.929 | 303859.238 | 303922.638 | 304222.817 | 305394.811 | 174974.328 | 202892.83 | 101446.415 | 101446.415 | 83431.199 | 83431.199 | 166862.45 | 166862.45 | 90928.356 | 74700.453 | 476982.859 | 614839.813 | 346672.659 | 1362.126 | 261853.368 | 0 | 1637.007 | 5338.041 | 329932.299
Enthalpy MMBtu/hr | -113.448 | -113.448 | -255.635 | 0.058 | -0.275 | 0 | -255.577 | -228.042 | -231.307 | -258.842 | -290.188 | -276.875 | -267.154 | -264.123 | -275.399 | -272.477 | -267.183 | -265.462 | -271.438 | -269.428 | -265.967 | -271.697 | -275.619 | -755.997 | -763.277 | -44.928 | -44.145 | -28.739 | -1775.443 | -1775.443 | -3550.887 | -3825.825 | -0.782 | -78.831 | -1966.423 | -1966.423 | -4365.611 | -4336.873 | -2030.958 | -2030.958 | -4061.916 | -13.313 | -2.922 | -2.011 | -1.654 | -3748.225 | -1891.969 | -1891.969 | -3748.225 | -3743.223 | -3783.938 | -2750.45 | -1814.81 | -1981.293 | -556.909 | -1988.339 | -1292.42 | -695.919 | -636.522 | -775.451 | -1056.542 | -1056.266 | -1056.266 | -1056.27 | -1163.11 | -727.35 | -363.675 | -363.675 | -289.221 | -289.221 | -578.442 | -578.442 | -317.558 | -260.884 | -1029.135 | -1290.019 | -366.159 | -432.766 | -273.965 | 0 | -695.838 | -2269.43 | -1013.477
Density lb/cuft | 0.38 | 0.38 | 0.392 | 0.495 | 217.679 | 217.679 | 0.405 | 0.187 | 0.134 | 0.207 | 0.42 | 0.384 | 0.266 | 0.266 | 0.392 | 0.383 | 0.306 | 0.307 | 0.388 | 0.383 | 0.328 | 0.33 | 0.388 | 4.309 | 2.203 | 4.231 | 0.122 | 0.581 | 39.507 | 39.507 | 39.505 | 44.188 | 3.69 | 86.495 | 47.723 | 47.723 | 47.23 | 47.161 | 19.914 | 19.914 | 19.914 | 38.818 | 38.797 | 38.783 | 38.921 | 47.362 | 47.754 | 47.754 | 47.362 | 47.398 | 47.754 | 15.086 | 64.834 | 60.917 | 1.089 | 1.079 | 1.079 | 1.079 | 0.355 | 0.461 | 1.409 | 1.405 | 1.404 | 1.399 | 2.441 | 1.791 | 1.791 | 1.791 | 1.864 | 1.864 | 1.864 | 1.864 | 1.878 | 1.878 | 0.601 | 0.694 | 0.557 | 46.748 | 0.384 | 49.551 | 61.95 | 61.95 | 0.868
Mass Flow TOTAL lb/hr
C | 0 | 0 | 0 | 0 | 0 | 0 | 0 | 0 | 0 | 0 | 0 | 0 | 0 | 0 | 0 | 0 | 0 | 0 | 0 | 0 | 0 | 0 | 0 | 0 | 0 | 130503.594 | 130503.594 | 0 | 0 | 0 | 0 | 0 | 0 | 0 | 0 | 0 | 0 | 0 | 0 | 0 | 0 | 0 | 0 | 0 | 0 | 0 | 0 | 0 | 0 | 0 | 0 | 0 | 0 | 0 | 0 | 0 | 0 | 0 | 0 | 0 | 0 | 0 | 0 | 0 | 0 | 0 | 0 | 0 | 0 | 0 | 0 | 0 | 0 | 0 | 0 | 0 | 0 | 0 | 0 | 0 | 0 | 0 | 0
CO | 357.023 | 357.023 | 4560.062 | 0 | 0 | 0 | 4560.062 | 4560.062 | 0 | 0 | 0 | 0 | 0 | 0 | 0 | 0 | 0 | 0 | 0 | 0 | 0 | 0 | 0 | 0 | 0 | 0 | 0 | 3846.015 | 0 | 0 | 0 | 0 | 0 | 0 | 2279.968 | 2279.968 | 4560.062 | 714.047 | 357.023 | 357.023 | 714.047 | 0 | 0 | 0 | 0 | 0 | 0 | 0 | 0 | 0 | 0 | 0 | 0 | 0 | 0 | 0 | 0 | 0 | 256923.7 | 256923.7 | 256923.7 | 256923.7 | 256923.7 | 256923.7 | 256923.7 | 256923.573 | 128461.786 | 128461.786 | 126181.819 | 126181.819 | 252363.638 | 252363.638 | 138544.803 | 113818.835 | 3456.214 | 117275.049 | 117275.049 | 0.127 | 0 | 0 | 0 | 0 | 138544.803
CO2 | 15577.439 | 15577.439 | 36868.02 | 0 | 0 | 0 | 36868.02 | 36868.02 | 44034.26 | 44034.26 | 44034.26 | 44032.972 | 44032.972 | 44032.972 | 44032.972 | 44032.68 | 44032.68 | 44032.68 | 44032.68 | 44032.474 | 44032.474 | 44032.474 | 44032.474 | 198742.447 | 198742.447 | 0 | 0 | 5713.143 | 0 | 0 | 0 | 0 | 0 | 0 | 18413.88 | 18413.88 | 36868.02 | 31154.877 | 15577.436 | 15577.436 | 31154.873 | 1.289 | 0.292 | 0.205 | 0.158 | 0 | 0 | 0 | 0 | 0 | 0 | 204889.122 | 0 | 6146.674 | 0 | 0 | 0 | 0 | 73560.997 | 73560.997 | 73560.997 | 73560.997 | 73560.997 | 74482.289 | 74482.289 | 74442.03 | 37221.015 | 37221.015 | 18807.134 | 18807.134 | 37614.269 | 37614.269 | 20649.811 | 16964.458 | 232900.324 | 249864.781 | 44975.661 | 40.259 | 44032.316 | 0 | 0 | 0 | 20649.811
CH4 | 0.116 | 0.116 | 0.544 | 0 | 0 | 0 | 0.544 | 0.544 | 0 | 0 | 0 | 0 | 0 | 0 | 0 | 0 | 0 | 0 | 0 | 0 | 0 | 0 | 0 | 0 | 0 | 0 | 0 | 0.313 | 0 | 0 | 0 | 0 | 0 | 0 | 0.272 | 0.272 | 0.544 | 0.232 | 0.116 | 0.116 | 0.232 | 0 | 0 | 0 | 0 | 0 | 0 | 0 | 0 | 0 | 0 | 0 | 0 | 0 | 0 | 0 | 0 | 0 | 7.986 | 7.986 | 7.986 | 7.986 | 7.986 | 7.986 | 7.986 | 7.986 | 3.993 | 3.993 | 3.721 | 3.721 | 7.441 | 7.441 | 4.085 | 3.356 | 4.085 | 7.441 | 7.441 | 0 | 0 | 0 | 0 | 0 | 4.085
H2O | 9247.782 | 9247.782 | 18499.416 | 0 | 0 | 0 | 18499.416 | 18499.416 | 22968.745 | 22968.745 | 22968.745 | 18801.432 | 18801.432 | 19287.552 | 19287.552 | 18361.105 | 18361.105 | 18701.371 | 18701.371 | 18058.066 | 18058.066 | 18851.99 | 18851.99 | 0 | 0 | 10000.02 | 10000.02 | 3.852 | 22835.935 | 22835.935 | 45671.953 | 45671.953 | 0 | 0 | 296.337 | 296.337 | 64171.286 | 64167.435 | 32083.718 | 32083.718 | 64167.435 | 4167.313 | 926.447 | 643.305 | 487.412 | 0 | 0 | 0 | 0 | 0 | 0 | 28858.437 | 0 | 28858.438 | 101413 | 330693 | 214950.45 | 115742.55 | 64548.414 | 64548.414 | 64548.414 | 64548.414 | 64548.414 | 64171.286 | 64171.286 | 592.673 | 296.337 | 296.337 | 0 | 0 | 0 | 0 | 0 | 0 | 28858.438 | 28858.438 | 0 | 63578.613 | 18364.579 | 0 | 101413 | 330693 | 115742.55
H2 | 2.739 | 2.739 | 76.795 | 0 | 0 | 0 | 76.795 | 76.795 | 0 | 0 | 0 | 0 | 0 | 0 | 0 | 0 | 0 | 0 | 0 | 0 | 0 | 0 | 0 | 0 | 0 | 6266.679 | 6266.679 | 71.318 | 0 | 0 | 0 | 0 | 0 | 0 | 38.392 | 38.392 | 76.795 | 5.477 | 2.739 | 2.739 | 5.477 | 0 | 0 | 0 | 0 | 0 | 0 | 0 | 0 | 0 | 0 | 0 | 0 | 0 | 0 | 0 | 0 | 0 | 10946.404 | 10946.404 | 10946.404 | 10946.404 | 10946.404 | 10946.404 | 10946.404 | 10946.393 | 5473.196 | 5473.196 | 5434.804 | 5434.804 | 10869.608 | 10869.608 | 5967.293 | 4902.315 | 15689.481 | 20591.796 | 20591.796 | 0.011 | 0 | 0 | 0 | 0 | 5967.293
O2 | 0 | 0 | 0 | 11250 | 0 | 0 | 11250 | 11250 | 3715.402 | 3715.402 | 3715.402 | 3715.391 | 3715.391 | 3715.391 | 3715.391 | 3715.389 | 3715.389 | 3715.389 | 3715.389 | 3715.387 | 3715.387 | 2234.708 | 2234.708 | 0 | 0 | 158956.014 | 6956.014 | 0 | 0 | 0 | 0 | 0 | 152000 | 0 | 0 | 0 | 0 | 0 | 0 | 0 | 0 | 0.011 | 0.002 | 0.002 | 0.001 | 0 | 0 | 0 | 0 | 0 | 0 | 0 | 0 | 0 | 0 | 0 | 0 | 0 | 0 | 0 | 0 | 0 | 0 | 0 | 0 | 0 | 0 | 0 | 0 | 0 | 0 | 0 | 0 | 0 | 0 | 0 | 0 | 0 | 2234.707 | 0 | 0 | 0 | 0
N2 | 13.643 | 13.643 | 178.294 | 33750 | 0 | 0 | 33928.294 | 33928.294 | 33928.294 | 33928.294 | 33928.295 | 33928.285 | 33928.285 | 33928.285 | 33928.285 | 33928.283 | 33928.283 | 33928.283 | 33928.283 | 33928.281 | 33928.281 | 33928.281 | 33928.281 | 0 | 0 | 10381.338 | 2381.338 | 151.009 | 0 | 0 | 0 | 0 | 8000 | 0 | 89.144 | 89.144 | 178.294 | 27.285 | 13.643 | 13.643 | 27.285 | 0.01 | 0.002 | 0.002 | 0.001 | 0 | 0 | 0 | 0 | 0 | 0 | 0 | 0 | 0 | 0 | 0 | 0 | 0 | 10381.337 | 10381.337 | 10381.337 | 10381.337 | 10381.337 | 10381.337 | 10381.337 | 10381.331 | 5190.665 | 5190.665 | 5101.521 | 5101.521 | 10203.042 | 10203.042 | 5601.356 | 4601.687 | 5601.356 | 10203.042 | 10203.042 | 0.006 | 33928.28 | 0 | 0 | 0 | 5601.356
S | 0 | 0 | 0 | 0 | 0 | 0 | 0 | 0 | 5769.745 | 5769.745 | 5769.745 | 0.076 | 0.076 | 1297.966 | 1297.967 | 0.075 | 0.075 | 908.551 | 908.551 | 0.074 | 0.074 | 635.984 | 635.984 | 0 | 0 | 9619.353 | 9619.353 | 0 | 0 | 0 | 0 | 0 | 0 | 0 | 0 | 0 | 0 | 0 | 0 | 0 | 0 | 5769.669 | 1297.892 | 908.477 | 635.913 | 0 | 0 | 0 | 0 | 0 | 0 | 0 | 0 | 0 | 0 | 0 | 0 | 0 | 0 | 0 | 0 | 0 | 0 | 0 | 0 | 0 | 0 | 0 | 0 | 0 | 0 | 0 | 0 | 0 | 0 | 0 | 0 | 0 | 0.07 | 0 | 0 | 0 | 0
SO2 | 3.06 | 3.06 | 6.209 | 0 | 0 | 0 | 6.209 | 6.209 | 1927.442 | 1927.442 | 1927.442 | 1926.932 | 1926.932 | 1062.578 | 1062.578 | 1062.514 | 1062.514 | 457.498 | 457.498 | 457.479 | 457.479 | 2010.296 | 2010.296 | 0 | 0 | 0 | 0 | 0.089 | 0 | 0 | 0 | 0 | 0 | 0 | 2.842 | 2.842 | 6.209 | 6.12 | 3.06 | 3.06 | 6.12 | 0.511 | 0.064 | 0.019 | 0.066 | 0 | 0 | 0 | 0 | 0 | 0 | 0 | 0 | 0 | 0 | 0 | 0 | 0 | 6.209 | 6.209 | 6.209 | 6.209 | 6.209 | 6.209 | 6.209 | 5.684 | 2.842 | 2.842 | 0 | 0 | 0 | 0 | 0 | 0 | 0 | 0 | 0 | 0.525 | 2010.229 | 0 | 0 | 0 | 0
H2S | 4798.199 | 4798.199 | 10220.782 | 0 | 0 | 0 | 10220.782 | 10220.782 | 3066.235 | 3066.235 | 3066.235 | 3065.522 | 3065.522 | 2145.866 | 2145.865 | 2145.752 | 2145.752 | 1502.027 | 1502.027 | 1501.971 | 1501.971 | 0 | 0 | 0 | 0 | 0 | 0 | 624.385 | 0 | 0 | 0 | 0 | 0 | 0 | 5081.575 | 5081.575 | 10220.782 | 9596.398 | 4798.198 | 4798.198 | 9596.397 | 0.713 | 0.113 | 0.056 | 0 | 0 | 0 | 0 | 0 | 0 | 0 | 0 | 0 | 0 | 0 | 0 | 0 | 0 | 9507.323 | 9507.323 | 9507.323 | 9507.323 | 9507.323 | 10220.785 | 10220.785 | 10163.153 | 5081.576 | 5081.576 | 0.001 | 0.001 | 0.003 | 0 | 0 | 0 | 0 | 0 | 0 | 57.633 | 0 | 0.003 | 0 | 0 | 0
COS | 0 | 0 | 0 | 0 | 0 | 0 | 0 | 0 | 0 | 0 | 0 | 0 | 0 | 0 | 0 | 0 | 0 | 0 | 0 | 0 | 0 | 0 | 0 | 0 | 0 | 0 | 0 | 0 | 0 | 0 | 0 | 0 | 0 | 0 | 0 | 0 | 0 | 0 | 0 | 0 | 0 | 0 | 0 | 0 | 0 | 0 | 0 | 0 | 0 | 0 | 0 | 0 | 0 | 0 | 0 | 0 | 0 | 0 | 1257.626 | 1257.626 | 1257.626 | 1257.626 | 1257.626 | 0 | 0 | 0 | 0 | 0 | 0 | 0 | 0 | 0 | 0 | 0 | 0 | 0 | 0 | 0 | 0 | 0 | 0 | 0 | 0
NO | 0 | 0 | 0 | 0 | 0 | 0 | 0 | 0 | 0 | 0 | 0 | 0 | 0 | 0 | 0 | 0 | 0 | 0 | 0 | 0 | 0 | 0 | 0 | 0 | 0 | 0 | 0 | 0 | 0 | 0 | 0 | 0 | 0 | 0 | 0 | 0 | 0 | 0 | 0 | 0 | 0 | 0 | 0 | 0 | 0 | 0 | 0 | 0 | 0 | 0 | 0 | 0 | 0 | 0 | 0 | 0 | 0 | 0 | 0.003 | 0.003 | 0.003 | 0.003 | 0.003 | 0.003 | 0.003 | 0.003 | 0.001 | 0.001 | 0.001 | 0.001 | 0.003 | 0.003 | 0.001 | 0.001 | 0.001 | 0.003 | 0.003 | 0 | 0 | 0 | 0 | 0 | 0.001
NO2 | 0 | 0 | 0 | 0 | 0 | 0 | 0 | 0 | 0 | 0 | 0 | 0 | 0 | 0 | 0 | 0 | 0 | 0 | 0 | 0 | 0 | 0 | 0 | 0 | 0 | 0 | 0 | 0 | 0 | 0 | 0 | 0 | 0 | 0 | 0 | 0 | 0 | 0 | 0 | 0 | 0 | 0 | 0 | 0 | 0 | 0 | 0 | 0 | 0 | 0 | 0 | 0 | 0 | 0 | 0 | 0 | 0 | 0 | 0 | 0 | 0 | 0 | 0 | 0 | 0 | 0 | 0 | 0 | 0 | 0 | 0 | 0 | 0 | 0 | 0 | 0 | 0 | 0 | 0 | 0 | 0 | 0 | 0
HCN | 0 | 0 | 0 | 0 | 0 | 0 | 0 | 0 | 0 | 0 | 0 | 0 | 0 | 0 | 0 | 0 | 0 | 0 | 0 | 0 | 0 | 0 | 0 | 0 | 0 | 0 | 0 | 0 | 0 | 0 | 0 | 0 | 0 | 0 | 0 | 0 | 0 | 0 | 0 | 0 | 0 | 0 | 0 | 0 | 0 | 0 | 0 | 0 | 0 | 0 | 0 | 0 | 0 | 0 | 0 | 0 | 0 | 0 | 0 | 0 | 0 | 0 | 0 | 0 | 0 | 0 | 0 | 0 | 0 | 0 | 0 | 0 | 0 | 0 | 0 | 0 | 0 | 0 | 0 | 0 | 0 | 0 | 0
NH3 | 0 | 0 | 0 | 0 | 0 | 0 | 0 | 0 | 0 | 0 | 0 | 0 | 0 | 0 | 0 | 0 | 0 | 0 | 0 | 0 | 0 | 0 | 0 | 0 | 0 | 0 | 0 | 0 | 0 | 0 | 0 | 0 | 0 | 0 | 0 | 0 | 0 | 0 | 0 | 0 | 0 | 0 | 0 | 0 | 0 | 0 | 0 | 0 | 0 | 0 | 0 | 0 | 0 | 0 | 0 | 0 | 0 | 0 | 0 | 0 | 0 | 0 | 0 | 0 | 0 | 0 | 0 | 0 | 0 | 0 | 0 | 0 | 0 | 0 | 0 | 0 | 0 | 0 | 0 | 0 | 0 | 0 | 0
SELEXOL | 0 | 0 | 0 | 0 | 0 | 0 | 0 | 0 | 0 | 0 | 0 | 0 | 0 | 0 | 0 | 0 | 0 | 0 | 0 | 0 | 0 | 0 | 0 | 0 | 0 | 0 | 0 | 0 | 1040000 | 1040000 | 2080000 | 2080000 | 0 | 0 | 1040000 | 1040000 | 2080000 | 2080000 | 1040000 | 1040000 | 2080000 | 0 | 0 | 0 | 0 | 2080000 | 1040000 | 1040000 | 2080000 | 2080000 | 2080000 | 999999.996 | 1000000 | 1000000 | 0 | 0 | 0 | 0 | 0 | 0 | 0 | 0 | 0 | 0 | 0 | 0 | 0 | 0 | 0 | 0 | 0 | 0 | 0 | 0 | 0 | 0 | 0 | 0 | 0 | 0 | 0 | 0 | 0
PETCOKE | 0 | 0 | 0 | 0 | 0 | 0 | 0 | 0 | 0 | 0 | 0 | 0 | 0 | 0 | 0 | 0 | 0 | 0 | 0 | 0 | 0 | 0 | 0 | 0 | 0 | 0 | 0 | 0 | 0 | 0 | 0 | 0 | 0 | 166667 | 0 | 0 | 0 | 0 | 0 | 0 | 0 | 0 | 0 | 0 | 0 | 0 | 0 | 0 | 0 | 0 | 0 | 0 | 0 | 0 | 0 | 0 | 0 | 0 | 0 | 0 | 0 | 0 | 0 | 0 | 0 | 0 | 0 | 0 | 0 | 0 | 0 | 0 | 0 | 0 | 0 | 0 | 0 | 0 | 0 | 0 | 0 | 0 | 0
ASH | 0 | 0 | 0 | 0 | 938.952 | 1.05 | 0 | 0 | 0 | 0 | 0 | 0 | 0 | 0 | 0 | 0 | 0 | 0 | 0 | 0 | 0 | 0 | 0 | 0 | 0 | 940.002 | 940.002 | 0 | 0 | 0 | 0 | 0 | 0 | 0 | 0 | 0 | 0 | 0 | 0 | 0 | 0 | 0 | 0 | 0 | 0 | 0 | 0 | 0 | 0 | 0 | 0 | 0 | 0 | 0 | 0 | 0 | 0 | 0 | 940.002 | 940.002 | 940.002 | 1.05 | 0 | 0 | 0 | 0 | 0 | 0 | 0 | 0 | 0 | 0 | 0 | 0 | 0 | 0 | 0 | 0 | 0 | 0 | 0 | 0 | 0
MASSSFRA | 0 | 0 | 0 | 0 | 1 | 1 | 0 | 0 | 0 | 0 | 0 | 0 | 0 | 0 | 0 | 0 | 0 | 0 | 0 | 0 | 0 | 0 | 0 | 0 | 0 | 0.402 | 0.789 | 0 | 0 | 0 | 0 | 0 | 0 | 1 | 0 | 0 | 0 | 0 | 0 | 0 | 0 | 0 | 0 | 0 | 0 | 0 | 0 | 0 | 0 | 0 | 0 | 0 | 0 | 0 | 0 | 0 | 0 | 0 | 0.002 | 0.002 | 0.002 | 0 | 0 | 0 | 0 | 0 | 0 | 0 | 0 | 0 | 0 | 0 | 0 | 0 | 0 | 0 | 0 | 0 | 0 | 0 | 0 | 0 | 0
Temperature F | [25 empty] | 89.8 | 80
Pressure psi |  |  | 100 | 100 | 580.02 | 579.44 | 100 | 100 |  | 100 | 100 | 100 | 100 | 100 | 100 | 100 | 100 | 100 | 100 | 100 | 100 | 100 | 100 | 750 | 290 | 653 | 14.7 | 100 | 100 | 100 |  | 100 | 653 | 14.7 | 500 | 500 | 500 | 100 | 100 | 100 | 100 | 100 | 100 | 100 | 100 | 100 | 500 | 500 | 100 | 500 | 500 | 290 | 298 | 290 | 725 | 290 | 290 | 290 |  | 580.15 | 580.15 | 580.02 | 579.44 | 579 | 579 | 500 | 500 | 500 |  |  | 500 | 500 | 500 | 500 |  | 290 | 290 | 500 | 100 | 500 | 725 | 290 | 290
Vapor Frac | [25 empty] | 0 | 0
Mole Flow lbmol/hr | 0 | 0 | 0 | 0 | 0 | 0 | 0 | 0 | 0 | 0 | 0 | 0 | 0 | 0 | 0 | 0 | 0 | 0 | 0 | 0 | 0 | 0 | 0 | 0 | 0 | 10865.34 | 10865.34 | 0 | 0 | 0 | 0 | 0 | 0 | 0 | 0 | 0 | 0 | 0 | 0 | 0 | 0 | 0 | 0 | 0 | 0 | 0 | 0 | 0 | 0 | 0 | 0 | 0 | 0 | 0 | 0 | 0 | 0 | 0 | 0 | 0 | 0 | 0 | 0 | 0 | 0 | 0 | 0 | 0 | 0 | 0 | 0 | 0 | 0 | 0 | 0 | 0 | 0 | 0 | 0 | 0 | 0 | 0 | 0
Mass Flow lb/hr | 0 | 0 | 0 | 0 | 0 | 0 | 0 | 0 | 0 | 0 | 0 | 0 | 0 | 0 | 0 | 0 | 0 | 0 | 0 | 0 | 0 | 0 | 0 | 0 | 0 | 130503.594 | 130503.594 | 0 | 0 | 0 | 0 | 0 | 0 | 0 | 0 | 0 | 0 | 0 | 0 | 0 | 0 | 0 | 0 | 0 | 0 | 0 | 0 | 0 | 0 | 0 | 0 | 0 | 0 | 0 | 0 | 0 | 0 | 0 | 0 | 0 | 0 | 0 | 0 | 0 | 0 | 0 | 0 | 0 | 0 | 0 | 0 | 0 | 0 | 0 | 0 | 0 | 0 | 0 | 0 | 0 | 0 | 0 | 0
Volume Flow cuft/hr | 0 | 0 | 0 | 0 | 0 | 0 | 0 | 0 | 0 | 0 | 0 | 0 | 0 | 0 | 0 | 0 | 0 | 0 | 0 | 0 | 0 | 0 | 0 | 0 | 0 | 929.088 | 929.088 | 0 | 0 | 0 | 0 | 0 | 0 | 0 | 0 | 0 | 0 | 0 | 0 | 0 | 0 | 0 | 0 | 0 | 0 | 0 | 0 | 0 | 0 | 0 | 0 | 0 | 0 | 0 | 0 | 0 | 0 | 0 | 0 | 0 | 0 | 0 | 0 | 0 | 0 | 0 | 0 | 0 | 0 | 0 | 0 | 0 | 0 | 0 | 0 | 0 | 0 | 0 | 0 | 0 | 0 | 0 | 0
Enthalpy MMBtu/hr | [25 empty] | 0.287 | 0.066
Mass Flow lb/hr
C | 0 | 0 | 0 | 0 | 0 | 0 | 0 | 0 | 0 | 0 | 0 | 0 | 0 | 0 | 0 | 0 | 0 | 0 | 0 | 0 | 0 | 0 | 0 | 0 | 0 | 130503.594 | 130503.594 | 0 | 0 | 0 | 0 | 0 | 0 | 0 | 0 | 0 | 0 | 0 | 0 | 0 | 0 | 0 | 0 | 0 | 0 | 0 | 0 | 0 | 0 | 0 | 0 | 0 | 0 | 0 | 0 | 0 | 0 | 0 | 0 | 0 | 0 | 0 | 0 | 0 | 0 | 0 | 0 | 0 | 0 | 0 | 0 | 0 | 0 | 0 | 0 | 0 | 0 | 0 | 0 | 0 | 0 | 0 | 0
CO | 0 | 0 | 0 | 0 | 0 | 0 | 0 | 0 | 0 | 0 | 0 | 0 | 0 | 0 | 0 | 0 | 0 | 0 | 0 | 0 | 0 | 0 | 0 | 0 | 0 | 0 | 0 | 0 | 0 | 0 | 0 | 0 | 0 | 0 | 0 | 0 | 0 | 0 | 0 | 0 | 0 | 0 | 0 | 0 | 0 | 0 | 0 | 0 | 0 | 0 | 0 | 0 | 0 | 0 | 0 | 0 | 0 | 0 | 0 | 0 | 0 | 0 | 0 | 0 | 0 | 0 | 0 | 0 | 0 | 0 | 0 | 0 | 0 | 0 | 0 | 0 | 0 | 0 | 0 | 0 | 0 | 0 | 0
CO2 | 0 | 0 | 0 | 0 | 0 | 0 | 0 | 0 | 0 | 0 | 0 | 0 | 0 | 0 | 0 | 0 | 0 | 0 | 0 | 0 | 0 | 0 | 0 | 0 | 0 | 0 | 0 | 0 | 0 | 0 | 0 | 0 | 0 | 0 | 0 | 0 | 0 | 0 | 0 | 0 | 0 | 0 | 0 | 0 | 0 | 0 | 0 | 0 | 0 | 0 | 0 | 0 | 0 | 0 | 0 | 0 | 0 | 0 | 0 | 0 | 0 | 0 | 0 | 0 | 0 | 0 | 0 | 0 | 0 | 0 | 0 | 0 | 0 | 0 | 0 | 0 | 0 | 0 | 0 | 0 | 0 | 0 | 0
CH4 | 0 | 0 | 0 | 0 | 0 | 0 | 0 | 0 | 0 | 0 | 0 | 0 | 0 | 0 | 0 | 0 | 0 | 0 | 0 | 0 | 0 | 0 | 0 | 0 | 0 | 0 | 0 | 0 | 0 | 0 | 0 | 0 | 0 | 0 | 0 | 0 | 0 | 0 | 0 | 0 | 0 | 0 | 0 | 0 | 0 | 0 | 0 | 0 | 0 | 0 | 0 | 0 | 0 | 0 | 0 | 0 | 0 | 0 | 0 | 0 | 0 | 0 | 0 | 0 | 0 | 0 | 0 | 0 | 0 | 0 | 0 | 0 | 0 | 0 | 0 | 0 | 0 | 0 | 0 | 0 | 0 | 0 | 0
H2O | 0 | 0 | 0 | 0 | 0 | 0 | 0 | 0 | 0 | 0 | 0 | 0 | 0 | 0 | 0 | 0 | 0 | 0 | 0 | 0 | 0 | 0 | 0 | 0 | 0 | 0 | 0 | 0 | 0 | 0 | 0 | 0 | 0 | 0 | 0 | 0 | 0 | 0 | 0 | 0 | 0 | 0 | 0 | 0 | 0 | 0 | 0 | 0 | 0 | 0 | 0 | 0 | 0 | 0 | 0 | 0 | 0 | 0 | 0 | 0 | 0 | 0 | 0 | 0 | 0 | 0 | 0 | 0 | 0 | 0 | 0 | 0 | 0 | 0 | 0 | 0 | 0 | 0 | 0 | 0 | 0 | 0 | 0
H2 | 0 | 0 | 0 | 0 | 0 | 0 | 0 | 0 | 0 | 0 | 0 | 0 | 0 | 0 | 0 | 0 | 0 | 0 | 0 | 0 | 0 | 0 | 0 | 0 | 0 | 0 | 0 | 0 | 0 | 0 | 0 | 0 | 0 | 0 | 0 | 0 | 0 | 0 | 0 | 0 | 0 | 0 | 0 | 0 | 0 | 0 | 0 | 0 | 0 | 0 | 0 | 0 | 0 | 0 | 0 | 0 | 0 | 0 | 0 | 0 | 0 | 0 | 0 | 0 | 0 | 0 | 0 | 0 | 0 | 0 | 0 | 0 | 0 | 0 | 0 | 0 | 0 | 0 | 0 | 0 | 0 | 0 | 0
O2 | 0 | 0 | 0 | 0 | 0 | 0 | 0 | 0 | 0 | 0 | 0 | 0 | 0 | 0 | 0 | 0 | 0 | 0 | 0 | 0 | 0 | 0 | 0 | 0 | 0 | 0 | 0 | 0 | 0 | 0 | 0 | 0 | 0 | 0 | 0 | 0 | 0 | 0 | 0 | 0 | 0 | 0 | 0 | 0 | 0 | 0 | 0 | 0 | 0 | 0 | 0 | 0 | 0 | 0 | 0 | 0 | 0 | 0 | 0 | 0 | 0 | 0 | 0 | 0 | 0 | 0 | 0 | 0 | 0 | 0 | 0 | 0 | 0 | 0 | 0 | 0 | 0 | 0 | 0 | 0 | 0 | 0 | 0
N2 | 0 | 0 | 0 | 0 | 0 | 0 | 0 | 0 | 0 | 0 | 0 | 0 | 0 | 0 | 0 | 0 | 0 | 0 | 0 | 0 | 0 | 0 | 0 | 0 | 0 | 0 | 0 | 0 | 0 | 0 | 0 | 0 | 0 | 0 | 0 | 0 | 0 | 0 | 0 | 0 | 0 | 0 | 0 | 0 | 0 | 0 | 0 | 0 | 0 | 0 | 0 | 0 | 0 | 0 | 0 | 0 | 0 | 0 | 0 | 0 | 0 | 0 | 0 | 0 | 0 | 0 | 0 | 0 | 0 | 0 | 0 | 0 | 0 | 0 | 0 | 0 | 0 | 0 | 0 | 0 | 0 | 0 | 0
S | 0 | 0 | 0 | 0 | 0 | 0 | 0 | 0 | 0 | 0 | 0 | 0 | 0 | 0 | 0 | 0 | 0 | 0 | 0 | 0 | 0 | 0 | 0 | 0 | 0 | 0 | 0 | 0 | 0 | 0 | 0 | 0 | 0 | 0 | 0 | 0 | 0 | 0 | 0 | 0 | 0 | 0 | 0 | 0 | 0 | 0 | 0 | 0 | 0 | 0 | 0 | 0 | 0 | 0 | 0 | 0 | 0 | 0 | 0 | 0 | 0 | 0 | 0 | 0 | 0 | 0 | 0 | 0 | 0 | 0 | 0 | 0 | 0 | 0 | 0 | 0 | 0 | 0 | 0 | 0 | 0 | 0 | 0
SO2 | 0 | 0 | 0 | 0 | 0 | 0 | 0 | 0 | 0 | 0 | 0 | 0 | 0 | 0 | 0 | 0 | 0 | 0 | 0 | 0 | 0 | 0 | 0 | 0 | 0 | 0 | 0 | 0 | 0 | 0 | 0 | 0 | 0 | 0 | 0 | 0 | 0 | 0 | 0 | 0 | 0 | 0 | 0 | 0 | 0 | 0 | 0 | 0 | 0 | 0 | 0 | 0 | 0 | 0 | 0 | 0 | 0 | 0 | 0 | 0 | 0 | 0 | 0 | 0 | 0 | 0 | 0 | 0 | 0 | 0 | 0 | 0 | 0 | 0 | 0 | 0 | 0 | 0 | 0 | 0 | 0 | 0 | 0
H2S | 0 | 0 | 0 | 0 | 0 | 0 | 0 | 0 | 0 | 0 | 0 | 0 | 0 | 0 | 0 | 0 | 0 | 0 | 0 | 0 | 0 | 0 | 0 | 0 | 0 | 0 | 0 | 0 | 0 | 0 | 0 | 0 | 0 | 0 | 0 | 0 | 0 | 0 | 0 | 0 | 0 | 0 | 0 | 0 | 0 | 0 | 0 | 0 | 0 | 0 | 0 | 0 | 0 | 0 | 0 | 0 | 0 | 0 | 0 | 0 | 0 | 0 | 0 | 0 | 0 | 0 | 0 | 0 | 0 | 0 | 0 | 0 | 0 | 0 | 0 | 0 | 0 | 0 | 0 | 0 | 0 | 0 | 0
COS | 0 | 0 | 0 | 0 | 0 | 0 | 0 | 0 | 0 | 0 | 0 | 0 | 0 | 0 | 0 | 0 | 0 | 0 | 0 | 0 | 0 | 0 | 0 | 0 | 0 | 0 | 0 | 0 | 0 | 0 | 0 | 0 | 0 | 0 | 0 | 0 | 0 | 0 | 0 | 0 | 0 | 0 | 0 | 0 | 0 | 0 | 0 | 0 | 0 | 0 | 0 | 0 | 0 | 0 | 0 | 0 | 0 | 0 | 0 | 0 | 0 | 0 | 0 | 0 | 0 | 0 | 0 | 0 | 0 | 0 | 0 | 0 | 0 | 0 | 0 | 0 | 0 | 0 | 0 | 0 | 0 | 0 | 0
NO | 0 | 0 | 0 | 0 | 0 | 0 | 0 | 0 | 0 | 0 | 0 | 0 | 0 | 0 | 0 | 0 | 0 | 0 | 0 | 0 | 0 | 0 | 0 | 0 | 0 | 0 | 0 | 0 | 0 | 0 | 0 | 0 | 0 | 0 | 0 | 0 | 0 | 0 | 0 | 0 | 0 | 0 | 0 | 0 | 0 | 0 | 0 | 0 | 0 | 0 | 0 | 0 | 0 | 0 | 0 | 0 | 0 | 0 | 0 | 0 | 0 | 0 | 0 | 0 | 0 | 0 | 0 | 0 | 0 | 0 | 0 | 0 | 0 | 0 | 0 | 0 | 0 | 0 | 0 | 0 | 0 | 0 | 0
NO2 | 0 | 0 | 0 | 0 | 0 | 0 | 0 | 0 | 0 | 0 | 0 | 0 | 0 | 0 | 0 | 0 | 0 | 0 | 0 | 0 | 0 | 0 | 0 | 0 | 0 | 0 | 0 | 0 | 0 | 0 | 0 | 0 | 0 | 0 | 0 | 0 | 0 | 0 | 0 | 0 | 0 | 0 | 0 | 0 | 0 | 0 | 0 | 0 | 0 | 0 | 0 | 0 | 0 | 0 | 0 | 0 | 0 | 0 | 0 | 0 | 0 | 0 | 0 | 0 | 0 | 0 | 0 | 0 | 0 | 0 | 0 | 0 | 0 | 0 | 0 | 0 | 0 | 0 | 0 | 0 | 0 | 0 | 0
HCN | 0 | 0 | 0 | 0 | 0 | 0 | 0 | 0 | 0 | 0 | 0 | 0 | 0 | 0 | 0 | 0 | 0 | 0 | 0 | 0 | 0 | 0 | 0 | 0 | 0 | 0 | 0 | 0 | 0 | 0 | 0 | 0 | 0 | 0 | 0 | 0 | 0 | 0 | 0 | 0 | 0 | 0 | 0 | 0 | 0 | 0 | 0 | 0 | 0 | 0 | 0 | 0 | 0 | 0 | 0 | 0 | 0 | 0 | 0 | 0 | 0 | 0 | 0 | 0 | 0 | 0 | 0 | 0 | 0 | 0 | 0 | 0 | 0 | 0 | 0 | 0 | 0 | 0 | 0 | 0 | 0 | 0 | 0
NH3 | 0 | 0 | 0 | 0 | 0 | 0 | 0 | 0 | 0 | 0 | 0 | 0 | 0 | 0 | 0 | 0 | 0 | 0 | 0 | 0 | 0 | 0 | 0 | 0 | 0 | 0 | 0 | 0 | 0 | 0 | 0 | 0 | 0 | 0 | 0 | 0 | 0 | 0 | 0 | 0 | 0 | 0 | 0 | 0 | 0 | 0 | 0 | 0 | 0 | 0 | 0 | 0 | 0 | 0 | 0 | 0 | 0 | 0 | 0 | 0 | 0 | 0 | 0 | 0 | 0 | 0 | 0 | 0 | 0 | 0 | 0 | 0 | 0 | 0 | 0 | 0 | 0 | 0 | 0 | 0 | 0 | 0 | 0
SELEXOL | 0 | 0 | 0 | 0 | 0 | 0 | 0 | 0 | 0 | 0 | 0 | 0 | 0 | 0 | 0 | 0 | 0 | 0 | 0 | 0 | 0 | 0 | 0 | 0 | 0 | 0 | 0 | 0 | 0 | 0 | 0 | 0 | 0 | 0 | 0 | 0 | 0 | 0 | 0 | 0 | 0 | 0 | 0 | 0 | 0 | 0 | 0 | 0 | 0 | 0 | 0 | 0 | 0 | 0 | 0 | 0 | 0 | 0 | 0 | 0 | 0 | 0 | 0 | 0 | 0 | 0 | 0 | 0 | 0 | 0 | 0 | 0 | 0 | 0 | 0 | 0 | 0 | 0 | 0 | 0 | 0 | 0 | 0
Mole Flow lbmol/hr
C | 0 | 0 | 0 | 0 | 0 | 0 | 0 | 0 | 0 | 0 | 0 | 0 | 0 | 0 | 0 | 0 | 0 | 0 | 0 | 0 | 0 | 0 | 0 | 0 | 0 | 10865.34 | 10865.34 | 0 | 0 | 0 | 0 | 0 | 0 | 0 | 0 | 0 | 0 | 0 | 0 | 0 | 0 | 0 | 0 | 0 | 0 | 0 | 0 | 0 | 0 | 0 | 0 | 0 | 0 | 0 | 0 | 0 | 0 | 0 | 0 | 0 | 0 | 0 | 0 | 0 | 0 | 0 | 0 | 0 | 0 | 0 | 0 | 0 | 0 | 0 | 0 | 0 | 0 | 0 | 0 | 0 | 0 | 0 | 0
CO | 0 | 0 | 0 | 0 | 0 | 0 | 0 | 0 | 0 | 0 | 0 | 0 | 0 | 0 | 0 | 0 | 0 | 0 | 0 | 0 | 0 | 0 | 0 | 0 | 0 | 0 | 0 | 0 | 0 | 0 | 0 | 0 | 0 | 0 | 0 | 0 | 0 | 0 | 0 | 0 | 0 | 0 | 0 | 0 | 0 | 0 | 0 | 0 | 0 | 0 | 0 | 0 | 0 | 0 | 0 | 0 | 0 | 0 | 0 | 0 | 0 | 0 | 0 | 0 | 0 | 0 | 0 | 0 | 0 | 0 | 0 | 0 | 0 | 0 | 0 | 0 | 0 | 0 | 0 | 0 | 0 | 0 | 0
CO2 | 0 | 0 | 0 | 0 | 0 | 0 | 0 | 0 | 0 | 0 | 0 | 0 | 0 | 0 | 0 | 0 | 0 | 0 | 0 | 0 | 0 | 0 | 0 | 0 | 0 | 0 | 0 | 0 | 0 | 0 | 0 | 0 | 0 | 0 | 0 | 0 | 0 | 0 | 0 | 0 | 0 | 0 | 0 | 0 | 0 | 0 | 0 | 0 | 0 | 0 | 0 | 0 | 0 | 0 | 0 | 0 | 0 | 0 | 0 | 0 | 0 | 0 | 0 | 0 | 0 | 0 | 0 | 0 | 0 | 0 | 0 | 0 | 0 | 0 | 0 | 0 | 0 | 0 | 0 | 0 | 0 | 0 | 0
CH4 | 0 | 0 | 0 | 0 | 0 | 0 | 0 | 0 | 0 | 0 | 0 | 0 | 0 | 0 | 0 | 0 | 0 | 0 | 0 | 0 | 0 | 0 | 0 | 0 | 0 | 0 | 0 | 0 | 0 | 0 | 0 | 0 | 0 | 0 | 0 | 0 | 0 | 0 | 0 | 0 | 0 | 0 | 0 | 0 | 0 | 0 | 0 | 0 | 0 | 0 | 0 | 0 | 0 | 0 | 0 | 0 | 0 | 0 | 0 | 0 | 0 | 0 | 0 | 0 | 0 | 0 | 0 | 0 | 0 | 0 | 0 | 0 | 0 | 0 | 0 | 0 | 0 | 0 | 0 | 0 | 0 | 0 | 0
H2O | 0 | 0 | 0 | 0 | 0 | 0 | 0 | 0 | 0 | 0 | 0 | 0 | 0 | 0 | 0 | 0 | 0 | 0 | 0 | 0 | 0 | 0 | 0 | 0 | 0 | 0 | 0 | 0 | 0 | 0 | 0 | 0 | 0 | 0 | 0 | 0 | 0 | 0 | 0 | 0 | 0 | 0 | 0 | 0 | 0 | 0 | 0 | 0 | 0 | 0 | 0 | 0 | 0 | 0 | 0 | 0 | 0 | 0 | 0 | 0 | 0 | 0 | 0 | 0 | 0 | 0 | 0 | 0 | 0 | 0 | 0 | 0 | 0 | 0 | 0 | 0 | 0 | 0 | 0 | 0 | 0 | 0 | 0
H2 | 0 | 0 | 0 | 0 | 0 | 0 | 0 | 0 | 0 | 0 | 0 | 0 | 0 | 0 | 0 | 0 | 0 | 0 | 0 | 0 | 0 | 0 | 0 | 0 | 0 | 0 | 0 | 0 | 0 | 0 | 0 | 0 | 0 | 0 | 0 | 0 | 0 | 0 | 0 | 0 | 0 | 0 | 0 | 0 | 0 | 0 | 0 | 0 | 0 | 0 | 0 | 0 | 0 | 0 | 0 | 0 | 0 | 0 | 0 | 0 | 0 | 0 | 0 | 0 | 0 | 0 | 0 | 0 | 0 | 0 | 0 | 0 | 0 | 0 | 0 | 0 | 0 | 0 | 0 | 0 | 0 | 0 | 0
O2 | 0 | 0 | 0 | 0 | 0 | 0 | 0 | 0 | 0 | 0 | 0 | 0 | 0 | 0 | 0 | 0 | 0 | 0 | 0 | 0 | 0 | 0 | 0 | 0 | 0 | 0 | 0 | 0 | 0 | 0 | 0 | 0 | 0 | 0 | 0 | 0 | 0 | 0 | 0 | 0 | 0 | 0 | 0 | 0 | 0 | 0 | 0 | 0 | 0 | 0 | 0 | 0 | 0 | 0 | 0 | 0 | 0 | 0 | 0 | 0 | 0 | 0 | 0 | 0 | 0 | 0 | 0 | 0 | 0 | 0 | 0 | 0 | 0 | 0 | 0 | 0 | 0 | 0 | 0 | 0 | 0 | 0 | 0
N2 | 0 | 0 | 0 | 0 | 0 | 0 | 0 | 0 | 0 | 0 | 0 | 0 | 0 | 0 | 0 | 0 | 0 | 0 | 0 | 0 | 0 | 0 | 0 | 0 | 0 | 0 | 0 | 0 | 0 | 0 | 0 | 0 | 0 | 0 | 0 | 0 | 0 | 0 | 0 | 0 | 0 | 0 | 0 | 0 | 0 | 0 | 0 | 0 | 0 | 0 | 0 | 0 | 0 | 0 | 0 | 0 | 0 | 0 | 0 | 0 | 0 | 0 | 0 | 0 | 0 | 0 | 0 | 0 | 0 | 0 | 0 | 0 | 0 | 0 | 0 | 0 | 0 | 0 | 0 | 0 | 0 | 0 | 0
S | 0 | 0 | 0 | 0 | 0 | 0 | 0 | 0 | 0 | 0 | 0 | 0 | 0 | 0 | 0 | 0 | 0 | 0 | 0 | 0 | 0 | 0 | 0 | 0 | 0 | 0 | 0 | 0 | 0 | 0 | 0 | 0 | 0 | 0 | 0 | 0 | 0 | 0 | 0 | 0 | 0 | 0 | 0 | 0 | 0 | 0 | 0 | 0 | 0 | 0 | 0 | 0 | 0 | 0 | 0 | 0 | 0 | 0 | 0 | 0 | 0 | 0 | 0 | 0 | 0 | 0 | 0 | 0 | 0 | 0 | 0 | 0 | 0 | 0 | 0 | 0 | 0 | 0 | 0 | 0 | 0 | 0 | 0
SO2 | 0 | 0 | 0 | 0 | 0 | 0 | 0 | 0 | 0 | 0 | 0 | 0 | 0 | 0 | 0 | 0 | 0 | 0 | 0 | 0 | 0 | 0 | 0 | 0 | 0 | 0 | 0 | 0 | 0 | 0 | 0 | 0 | 0 | 0 | 0 | 0 | 0 | 0 | 0 | 0 | 0 | 0 | 0 | 0 | 0 | 0 | 0 | 0 | 0 | 0 | 0 | 0 | 0 | 0 | 0 | 0 | 0 | 0 | 0 | 0 | 0 | 0 | 0 | 0 | 0 | 0 | 0 | 0 | 0 | 0 | 0 | 0 | 0 | 0 | 0 | 0 | 0 | 0 | 0 | 0 | 0 | 0 | 0
H2S | 0 | 0 | 0 | 0 | 0 | 0 | 0 | 0 | 0 | 0 | 0 | 0 | 0 | 0 | 0 | 0 | 0 | 0 | 0 | 0 | 0 | 0 | 0 | 0 | 0 | 0 | 0 | 0 | 0 | 0 | 0 | 0 | 0 | 0 | 0 | 0 | 0 | 0 | 0 | 0 | 0 | 0 | 0 | 0 | 0 | 0 | 0 | 0 | 0 | 0 | 0 | 0 | 0 | 0 | 0 | 0 | 0 | 0 | 0 | 0 | 0 | 0 | 0 | 0 | 0 | 0 | 0 | 0 | 0 | 0 | 0 | 0 | 0 | 0 | 0 | 0 | 0 | 0 | 0 | 0 | 0 | 0 | 0
COS | 0 | 0 | 0 | 0 | 0 | 0 | 0 | 0 | 0 | 0 | 0 | 0 | 0 | 0 | 0 | 0 | 0 | 0 | 0 | 0 | 0 | 0 | 0 | 0 | 0 | 0 | 0 | 0 | 0 | 0 | 0 | 0 | 0 | 0 | 0 | 0 | 0 | 0 | 0 | 0 | 0 | 0 | 0 | 0 | 0 | 0 | 0 | 0 | 0 | 0 | 0 | 0 | 0 | 0 | 0 | 0 | 0 | 0 | 0 | 0 | 0 | 0 | 0 | 0 | 0 | 0 | 0 | 0 | 0 | 0 | 0 | 0 | 0 | 0 | 0 | 0 | 0 | 0 | 0 | 0 | 0 | 0 | 0
NO | 0 | 0 | 0 | 0 | 0 | 0 | 0 | 0 | 0 | 0 | 0 | 0 | 0 | 0 | 0 | 0 | 0 | 0 | 0 | 0 | 0 | 0 | 0 | 0 | 0 | 0 | 0 | 0 | 0 | 0 | 0 | 0 | 0 | 0 | 0 | 0 | 0 | 0 | 0 | 0 | 0 | 0 | 0 | 0 | 0 | 0 | 0 | 0 | 0 | 0 | 0 | 0 | 0 | 0 | 0 | 0 | 0 | 0 | 0 | 0 | 0 | 0 | 0 | 0 | 0 | 0 | 0 | 0 | 0 | 0 | 0 | 0 | 0 | 0 | 0 | 0 | 0 | 0 | 0 | 0 | 0 | 0 | 0
NO2 | 0 | 0 | 0 | 0 | 0 | 0 | 0 | 0 | 0 | 0 | 0 | 0 | 0 | 0 | 0 | 0 | 0 | 0 | 0 | 0 | 0 | 0 | 0 | 0 | 0 | 0 | 0 | 0 | 0 | 0 | 0 | 0 | 0 | 0 | 0 | 0 | 0 | 0 | 0 | 0 | 0 | 0 | 0 | 0 | 0 | 0 | 0 | 0 | 0 | 0 | 0 | 0 | 0 | 0 | 0 | 0 | 0 | 0 | 0 | 0 | 0 | 0 | 0 | 0 | 0 | 0 | 0 | 0 | 0 | 0 | 0 | 0 | 0 | 0 | 0 | 0 | 0 | 0 | 0 | 0 | 0 | 0 | 0
HCN | 0 | 0 | 0 | 0 | 0 | 0 | 0 | 0 | 0 | 0 | 0 | 0 | 0 | 0 | 0 | 0 | 0 | 0 | 0 | 0 | 0 | 0 | 0 | 0 | 0 | 0 | 0 | 0 | 0 | 0 | 0 | 0 | 0 | 0 | 0 | 0 | 0 | 0 | 0 | 0 | 0 | 0 | 0 | 0 | 0 | 0 | 0 | 0 | 0 | 0 | 0 | 0 | 0 | 0 | 0 | 0 | 0 | 0 | 0 | 0 | 0 | 0 | 0 | 0 | 0 | 0 | 0 | 0 | 0 | 0 | 0 | 0 | 0 | 0 | 0 | 0 | 0 | 0 | 0 | 0 | 0 | 0 | 0
NH3 | 0 | 0 | 0 | 0 | 0 | 0 | 0 | 0 | 0 | 0 | 0 | 0 | 0 | 0 | 0 | 0 | 0 | 0 | 0 | 0 | 0 | 0 | 0 | 0 | 0 | 0 | 0 | 0 | 0 | 0 | 0 | 0 | 0 | 0 | 0 | 0 | 0 | 0 | 0 | 0 | 0 | 0 | 0 | 0 | 0 | 0 | 0 | 0 | 0 | 0 | 0 | 0 | 0 | 0 | 0 | 0 | 0 | 0 | 0 | 0 | 0 | 0 | 0 | 0 | 0 | 0 | 0 | 0 | 0 | 0 | 0 | 0 | 0 | 0 | 0 | 0 | 0 | 0 | 0 | 0 | 0 | 0 | 0
SELEXOL | 0 | 0 | 0 | 0 | 0 | 0 | 0 | 0 | 0 | 0 | 0 | 0 | 0 | 0 | 0 | 0 | 0 | 0 | 0 | 0 | 0 | 0 | 0 | 0 | 0 | 0 | 0 | 0 | 0 | 0 | 0 | 0 | 0 | 0 | 0 | 0 | 0 | 0 | 0 | 0 | 0 | 0 | 0 | 0 | 0 | 0 | 0 | 0 | 0 | 0 | 0 | 0 | 0 | 0 | 0 | 0 | 0 | 0 | 0 | 0 | 0 | 0 | 0 | 0 | 0 | 0 | 0 | 0 | 0 | 0 | 0 | 0 | 0 | 0 | 0 | 0 | 0 | 0 | 0 | 0 | 0 | 0 | 0
Liq Vol 60F cuft/hr
C | 0 | 0 | 0 | 0 | 0 | 0 | 0 | 0 | 0 | 0 | 0 | 0 | 0 | 0 | 0 | 0 | 0 | 0 | 0 | 0 | 0 | 0 | 0 | 0 | 0 | 1297.592 | 1297.592 | 0 | 0 | 0 | 0 | 0 | 0 | 0 | 0 | 0 | 0 | 0 | 0 | 0 | 0 | 0 | 0 | 0 | 0 | 0 | 0 | 0 | 0 | 0 | 0 | 0 | 0 | 0 | 0 | 0 | 0 | 0 | 0 | 0 | 0 | 0 | 0 | 0 | 0 | 0 | 0 | 0 | 0 | 0 | 0 | 0 | 0 | 0 | 0 | 0 | 0 | 0 | 0 | 0 | 0 | 0 | 0
CO | 0 | 0 | 0 | 0 | 0 | 0 | 0 | 0 | 0 | 0 | 0 | 0 | 0 | 0 | 0 | 0 | 0 | 0 | 0 | 0 | 0 | 0 | 0 | 0 | 0 | 0 | 0 | 0 | 0 | 0 | 0 | 0 | 0 | 0 | 0 | 0 | 0 | 0 | 0 | 0 | 0 | 0 | 0 | 0 | 0 | 0 | 0 | 0 | 0 | 0 | 0 | 0 | 0 | 0 | 0 | 0 | 0 | 0 | 0 | 0 | 0 | 0 | 0 | 0 | 0 | 0 | 0 | 0 | 0 | 0 | 0 | 0 | 0 | 0 | 0 | 0 | 0 | 0 | 0 | 0 | 0 | 0 | 0
CO2 | 0 | 0 | 0 | 0 | 0 | 0 | 0 | 0 | 0 | 0 | 0 | 0 | 0 | 0 | 0 | 0 | 0 | 0 | 0 | 0 | 0 | 0 | 0 | 0 | 0 | 0 | 0 | 0 | 0 | 0 | 0 | 0 | 0 | 0 | 0 | 0 | 0 | 0 | 0 | 0 | 0 | 0 | 0 | 0 | 0 | 0 | 0 | 0 | 0 | 0 | 0 | 0 | 0 | 0 | 0 | 0 | 0 | 0 | 0 | 0 | 0 | 0 | 0 | 0 | 0 | 0 | 0 | 0 | 0 | 0 | 0 | 0 | 0 | 0 | 0 | 0 | 0 | 0 | 0 | 0 | 0 | 0 | 0
CH4 | 0 | 0 | 0 | 0 | 0 | 0 | 0 | 0 | 0 | 0 | 0 | 0 | 0 | 0 | 0 | 0 | 0 | 0 | 0 | 0 | 0 | 0 | 0 | 0 | 0 | 0 | 0 | 0 | 0 | 0 | 0 | 0 | 0 | 0 | 0 | 0 | 0 | 0 | 0 | 0 | 0 | 0 | 0 | 0 | 0 | 0 | 0 | 0 | 0 | 0 | 0 | 0 | 0 | 0 | 0 | 0 | 0 | 0 | 0 | 0 | 0 | 0 | 0 | 0 | 0 | 0 | 0 | 0 | 0 | 0 | 0 | 0 | 0 | 0 | 0 | 0 | 0 | 0 | 0 | 0 | 0 | 0 | 0
H2O | 0 | 0 | 0 | 0 | 0 | 0 | 0 | 0 | 0 | 0 | 0 | 0 | 0 | 0 | 0 | 0 | 0 | 0 | 0 | 0 | 0 | 0 | 0 | 0 | 0 | 0 | 0 | 0 | 0 | 0 | 0 | 0 | 0 | 0 | 0 | 0 | 0 | 0 | 0 | 0 | 0 | 0 | 0 | 0 | 0 | 0 | 0 | 0 | 0 | 0 | 0 | 0 | 0 | 0 | 0 | 0 | 0 | 0 | 0 | 0 | 0 | 0 | 0 | 0 | 0 | 0 | 0 | 0 | 0 | 0 | 0 | 0 | 0 | 0 | 0 | 0 | 0 | 0 | 0 | 0 | 0 | 0 | 0
H2 | 0 | 0 | 0 | 0 | 0 | 0 | 0 | 0 | 0 | 0 | 0 | 0 | 0 | 0 | 0 | 0 | 0 | 0 | 0 | 0 | 0 | 0 | 0 | 0 | 0 | 0 | 0 | 0 | 0 | 0 | 0 | 0 | 0 | 0 | 0 | 0 | 0 | 0 | 0 | 0 | 0 | 0 | 0 | 0 | 0 | 0 | 0 | 0 | 0 | 0 | 0 | 0 | 0 | 0 | 0 | 0 | 0 | 0 | 0 | 0 | 0 | 0 | 0 | 0 | 0 | 0 | 0 | 0 | 0 | 0 | 0 | 0 | 0 | 0 | 0 | 0 | 0 | 0 | 0 | 0 | 0 | 0 | 0
O2 | 0 | 0 | 0 | 0 | 0 | 0 | 0 | 0 | 0 | 0 | 0 | 0 | 0 | 0 | 0 | 0 | 0 | 0 | 0 | 0 | 0 | 0 | 0 | 0 | 0 | 0 | 0 | 0 | 0 | 0 | 0 | 0 | 0 | 0 | 0 | 0 | 0 | 0 | 0 | 0 | 0 | 0 | 0 | 0 | 0 | 0 | 0 | 0 | 0 | 0 | 0 | 0 | 0 | 0 | 0 | 0 | 0 | 0 | 0 | 0 | 0 | 0 | 0 | 0 | 0 | 0 | 0 | 0 | 0 | 0 | 0 | 0 | 0 | 0 | 0 | 0 | 0 | 0 | 0 | 0 | 0 | 0 | 0
N2 | 0 | 0 | 0 | 0 | 0 | 0 | 0 | 0 | 0 | 0 | 0 | 0 | 0 | 0 | 0 | 0 | 0 | 0 | 0 | 0 | 0 | 0 | 0 | 0 | 0 | 0 | 0 | 0 | 0 | 0 | 0 | 0 | 0 | 0 | 0 | 0 | 0 | 0 | 0 | 0 | 0 | 0 | 0 | 0 | 0 | 0 | 0 | 0 | 0 | 0 | 0 | 0 | 0 | 0 | 0 | 0 | 0 | 0 | 0 | 0 | 0 | 0 | 0 | 0 | 0 | 0 | 0 | 0 | 0 | 0 | 0 | 0 | 0 | 0 | 0 | 0 | 0 | 0 | 0 | 0 | 0 | 0 | 0
S | 0 | 0 | 0 | 0 | 0 | 0 | 0 | 0 | 0 | 0 | 0 | 0 | 0 | 0 | 0 | 0 | 0 | 0 | 0 | 0 | 0 | 0 | 0 | 0 | 0 | 0 | 0 | 0 | 0 | 0 | 0 | 0 | 0 | 0 | 0 | 0 | 0 | 0 | 0 | 0 | 0 | 0 | 0 | 0 | 0 | 0 | 0 | 0 | 0 | 0 | 0 | 0 | 0 | 0 | 0 | 0 | 0 | 0 | 0 | 0 | 0 | 0 | 0 | 0 | 0 | 0 | 0 | 0 | 0 | 0 | 0 | 0 | 0 | 0 | 0 | 0 | 0 | 0 | 0 | 0 | 0 | 0 | 0
SO2 | 0 | 0 | 0 | 0 | 0 | 0 | 0 | 0 | 0 | 0 | 0 | 0 | 0 | 0 | 0 | 0 | 0 | 0 | 0 | 0 | 0 | 0 | 0 | 0 | 0 | 0 | 0 | 0 | 0 | 0 | 0 | 0 | 0 | 0 | 0 | 0 | 0 | 0 | 0 | 0 | 0 | 0 | 0 | 0 | 0 | 0 | 0 | 0 | 0 | 0 | 0 | 0 | 0 | 0 | 0 | 0 | 0 | 0 | 0 | 0 | 0 | 0 | 0 | 0 | 0 | 0 | 0 | 0 | 0 | 0 | 0 | 0 | 0 | 0 | 0 | 0 | 0 | 0 | 0 | 0 | 0 | 0 | 0
H2S | 0 | 0 | 0 | 0 | 0 | 0 | 0 | 0 | 0 | 0 | 0 | 0 | 0 | 0 | 0 | 0 | 0 | 0 | 0 | 0 | 0 | 0 | 0 | 0 | 0 | 0 | 0 | 0 | 0 | 0 | 0 | 0 | 0 | 0 | 0 | 0 | 0 | 0 | 0 | 0 | 0 | 0 | 0 | 0 | 0 | 0 | 0 | 0 | 0 | 0 | 0 | 0 | 0 | 0 | 0 | 0 | 0 | 0 | 0 | 0 | 0 | 0 | 0 | 0 | 0 | 0 | 0 | 0 | 0 | 0 | 0 | 0 | 0 | 0 | 0 | 0 | 0 | 0 | 0 | 0 | 0 | 0 | 0
COS | 0 | 0 | 0 | 0 | 0 | 0 | 0 | 0 | 0 | 0 | 0 | 0 | 0 | 0 | 0 | 0 | 0 | 0 | 0 | 0 | 0 | 0 | 0 | 0 | 0 | 0 | 0 | 0 | 0 | 0 | 0 | 0 | 0 | 0 | 0 | 0 | 0 | 0 | 0 | 0 | 0 | 0 | 0 | 0 | 0 | 0 | 0 | 0 | 0 | 0 | 0 | 0 | 0 | 0 | 0 | 0 | 0 | 0 | 0 | 0 | 0 | 0 | 0 | 0 | 0 | 0 | 0 | 0 | 0 | 0 | 0 | 0 | 0 | 0 | 0 | 0 | 0 | 0 | 0 | 0 | 0 | 0 | 0
NO | 0 | 0 | 0 | 0 | 0 | 0 | 0 | 0 | 0 | 0 | 0 | 0 | 0 | 0 | 0 | 0 | 0 | 0 | 0 | 0 | 0 | 0 | 0 | 0 | 0 | 0 | 0 | 0 | 0 | 0 | 0 | 0 | 0 | 0 | 0 | 0 | 0 | 0 | 0 | 0 | 0 | 0 | 0 | 0 | 0 | 0 | 0 | 0 | 0 | 0 | 0 | 0 | 0 | 0 | 0 | 0 | 0 | 0 | 0 | 0 | 0 | 0 | 0 | 0 | 0 | 0 | 0 | 0 | 0 | 0 | 0 | 0 | 0 | 0 | 0 | 0 | 0 | 0 | 0 | 0 | 0 | 0 | 0
NO2 | 0 | 0 | 0 | 0 | 0 | 0 | 0 | 0 | 0 | 0 | 0 | 0 | 0 | 0 | 0 | 0 | 0 | 0 | 0 | 0 | 0 | 0 | 0 | 0 | 0 | 0 | 0 | 0 | 0 | 0 | 0 | 0 | 0 | 0 | 0 | 0 | 0 | 0 | 0 | 0 | 0 | 0 | 0 | 0 | 0 | 0 | 0 | 0 | 0 | 0 | 0 | 0 | 0 | 0 | 0 | 0 | 0 | 0 | 0 | 0 | 0 | 0 | 0 | 0 | 0 | 0 | 0 | 0 | 0 | 0 | 0 | 0 | 0 | 0 | 0 | 0 | 0 | 0 | 0 | 0 | 0 | 0 | 0
HCN | 0 | 0 | 0 | 0 | 0 | 0 | 0 | 0 | 0 | 0 | 0 | 0 | 0 | 0 | 0 | 0 | 0 | 0 | 0 | 0 | 0 | 0 | 0 | 0 | 0 | 0 | 0 | 0 | 0 | 0 | 0 | 0 | 0 | 0 | 0 | 0 | 0 | 0 | 0 | 0 | 0 | 0 | 0 | 0 | 0 | 0 | 0 | 0 | 0 | 0 | 0 | 0 | 0 | 0 | 0 | 0 | 0 | 0 | 0 | 0 | 0 | 0 | 0 | 0 | 0 | 0 | 0 | 0 | 0 | 0 | 0 | 0 | 0 | 0 | 0 | 0 | 0 | 0 | 0 | 0 | 0 | 0 | 0
NH3 | 0 | 0 | 0 | 0 | 0 | 0 | 0 | 0 | 0 | 0 | 0 | 0 | 0 | 0 | 0 | 0 | 0 | 0 | 0 | 0 | 0 | 0 | 0 | 0 | 0 | 0 | 0 | 0 | 0 | 0 | 0 | 0 | 0 | 0 | 0 | 0 | 0 | 0 | 0 | 0 | 0 | 0 | 0 | 0 | 0 | 0 | 0 | 0 | 0 | 0 | 0 | 0 | 0 | 0 | 0 | 0 | 0 | 0 | 0 | 0 | 0 | 0 | 0 | 0 | 0 | 0 | 0 | 0 | 0 | 0 | 0 | 0 | 0 | 0 | 0 | 0 | 0 | 0 | 0 | 0 | 0 | 0 | 0
SELEXOL | 0 | 0 | 0 | 0 | 0 | 0 | 0 | 0 | 0 | 0 | 0 | 0 | 0 | 0 | 0 | 0 | 0 | 0 | 0 | 0 | 0 | 0 | 0 | 0 | 0 | 0 | 0 | 0 | 0 | 0 | 0 | 0 | 0 | 0 | 0 | 0 | 0 | 0 | 0 | 0 | 0 | 0 | 0 | 0 | 0 | 0 | 0 | 0 | 0 | 0 | 0 | 0 | 0 | 0 | 0 | 0 | 0 | 0 | 0 | 0 | 0 | 0 | 0 | 0 | 0 | 0 | 0 | 0 | 0 | 0 | 0 | 0 | 0 | 0 | 0 | 0 | 0 | 0 | 0 | 0 | 0 | 0 | 0
Temperature F |  |  |  |  | 347 | 347 | [19 empty] | 89.8 | 80 | [6 empty] | 80 | [24 empty] | 2697.9 | 1970.6 | 347 | 347
Pressure psi |  |  | 100 | 100 | 580.02 | 579.44 | 100 | 100 |  | 100 | 100 | 100 | 100 | 100 | 100 | 100 | 100 | 100 | 100 | 100 | 100 | 100 | 100 | 750 | 290 | 653 | 14.7 | 100 | 100 | 100 |  | 100 | 653 | 14.7 | 500 | 500 | 500 | 100 | 100 | 100 | 100 | 100 | 100 | 100 | 100 | 100 | 500 | 500 | 100 | 500 | 500 | 290 | 298 | 290 | 725 | 290 | 290 | 290 | 580.15 | 580.15 | 580.15 | 580.02 | 579.44 | 579 | 579 | 500 | 500 | 500 |  |  | 500 | 500 | 500 | 500 |  | 290 | 290 | 500 | 100 | 500 | 725 | 290 | 290
Vapor Frac |  |  |  |  | 0 | 0 | [19 empty] | 0 | 0 | [6 empty] | 0 | [24 empty] | 0 | 0 | 0 | 0
Mass Flow lb/hr | 0 | 0 | 0 | 0 | 938.952 | 1.05 | 0 | 0 | 0 | 0 | 0 | 0 | 0 | 0 | 0 | 0 | 0 | 0 | 0 | 0 | 0 | 0 | 0 | 0 | 0 | 940.002 | 940.002 | 0 | 0 | 0 | 0 | 0 | 0 | 166667 | 0 | 0 | 0 | 0 | 0 | 0 | 0 | 0 | 0 | 0 | 0 | 0 | 0 | 0 | 0 | 0 | 0 | 0 | 0 | 0 | 0 | 0 | 0 | 0 | 940.002 | 940.002 | 940.002 | 1.05 | 0 | 0 | 0 | 0 | 0 | 0 | 0 | 0 | 0 | 0 | 0 | 0 | 0 | 0 | 0 | 0 | 0 | 0 | 0 | 0 | 0
Enthalpy MMBtu/hr |  |  |  |  | -0.275 | 0 | [19 empty] | -0.323 | -0.324 | [6 empty] | -78.831 | [24 empty] | 0.378 | 0.133 | -0.276 | 0
Mass Flow lb/hr
PETCOKE | 0 | 0 | 0 | 0 | 0 | 0 | 0 | 0 | 0 | 0 | 0 | 0 | 0 | 0 | 0 | 0 | 0 | 0 | 0 | 0 | 0 | 0 | 0 | 0 | 0 | 0 | 0 | 0 | 0 | 0 | 0 | 0 | 0 | 166667 | 0 | 0 | 0 | 0 | 0 | 0 | 0 | 0 | 0 | 0 | 0 | 0 | 0 | 0 | 0 | 0 | 0 | 0 | 0 | 0 | 0 | 0 | 0 | 0 | 0 | 0 | 0 | 0 | 0 | 0 | 0 | 0 | 0 | 0 | 0 | 0 | 0 | 0 | 0 | 0 | 0 | 0 | 0 | 0 | 0 | 0 | 0 | 0 | 0
ASH | 0 | 0 | 0 | 0 | 938.952 | 1.05 | 0 | 0 | 0 | 0 | 0 | 0 | 0 | 0 | 0 | 0 | 0 | 0 | 0 | 0 | 0 | 0 | 0 | 0 | 0 | 940.002 | 940.002 | 0 | 0 | 0 | 0 | 0 | 0 | 0 | 0 | 0 | 0 | 0 | 0 | 0 | 0 | 0 | 0 | 0 | 0 | 0 | 0 | 0 | 0 | 0 | 0 | 0 | 0 | 0 | 0 | 0 | 0 | 0 | 940.002 | 940.002 | 940.002 | 1.05 | 0 | 0 | 0 | 0 | 0 | 0 | 0 | 0 | 0 | 0 | 0 | 0 | 0 | 0 | 0 | 0 | 0 | 0 | 0 | 0 | 0

## Gasifier Section
| Petcoke | Compcoke | O2-N2 | Coke-O2 | Steam-1 | Syn-1 | Water-1 | Syn-2 | Water-2 | Steam-2 | Steam-2A | Steam-2B | Syn-3 | Ash-1 | Syn-4 | Ash-2 | Syn-4A | Syn-4B | Syn-5 | Syn-5B
Temperature F | 80 | 80 | 80 | 89.8 | 752 | 2697.9 | 80 | 1970.6 | 80 | 414.4 | 414.4 | 414.4 | 347 | 347 | 347 | 347 | 347 | 347 | 95 | 93.5
Pressure psi | 14.7 | 14.7 | 653 | 653 | 725 | 580.151 | 725 | 580.151 | 290 | 290 | 290 | 290 | 580.151 | 580.02 | 580.02 | 579.44 | 579.44 | 579 | 579 | 500
Mass VFrac | 0 | 0.101 | 1 | 0.538 | 1 | 0.998 | 0 | 0.998 | 0 | 0.561 | 0.561 | 0.561 | 0.998 | 0 | 1 | 0 | 1 | 1 | 0.851 | 1
Mass SFrac | 1 | 0.789 | 0 | 0.402 | 0 | 0.002 | 0 | 0.002 | 0 | 0 | 0 | 0 | 0.002 | 1 | 0 | 1 | 0 | 0 | 0 | 0
Mass Flow lb/hr | 166667 | 166667 | 160000 | 326667 | 101413 | 428080 | 101413 | 428080 | 330693 | 330693 | 214950.45 | 115742.55 | 428080 | 938.952 | 427141.048 | 1.05 | 427139.998 | 427139.998 | 427139.998 | 363462.825
Enthalpy Btu/hr | -78831000 | -44145000 | -782350 | -44928000 | -556910000 | -636520000 | -695840000 | -775450000 | -2269400000 | -1988300000 | -1292400000 | -695920000 | -1056500000 | -275230 | -1056300000 | -307.692 | -1056300000 | -1056300000 | -1163100000 | -727350000
Mass Flow lb/hr | 166667 | 166667 | 160000 | 326667 | 101413 | 428080 | 101413 | 428080 | 330693 | 330693 | 214950.45 | 115742.55 | 428080 | 938.952 | 427141.048 | 1.05 | 427139.998 | 427139.998 | 427139.998 | 363462.825
C | 0 | 130503.594 | 0 | 130503.594 | 0 | 0 | 0 | 0 | 0 | 0 | 0 | 0 | 0 | 0 | 0 | 0 | 0 | 0 | 0 | 0
CO | 0 | 0 | 0 | 0 | 0 | 256923.7 | 0 | 256923.7 | 0 | 0 | 0 | 0 | 256923.7 | 0 | 256923.7 | 0 | 256923.7 | 256923.7 | 256923.7 | 256923.573
CO2 | 0 | 0 | 0 | 0 | 0 | 73560.997 | 0 | 73560.997 | 0 | 0 | 0 | 0 | 73560.997 | 0 | 73560.997 | 0 | 73560.997 | 74482.289 | 74482.289 | 74442.03
CH4 | 0 | 0 | 0 | 0 | 0 | 7.986 | 0 | 7.986 | 0 | 0 | 0 | 0 | 7.986 | 0 | 7.986 | 0 | 7.986 | 7.986 | 7.986 | 7.986
H2O | 0 | 10000.02 | 0 | 10000.02 | 101413 | 64548.414 | 101413 | 64548.414 | 330693 | 330693 | 214950.45 | 115742.55 | 64548.414 | 0 | 64548.414 | 0 | 64548.414 | 64171.286 | 64171.286 | 592.673
H2 | 0 | 6266.679 | 0 | 6266.679 | 0 | 10946.404 | 0 | 10946.404 | 0 | 0 | 0 | 0 | 10946.404 | 0 | 10946.404 | 0 | 10946.404 | 10946.404 | 10946.404 | 10946.393
O2 | 0 | 6956.014 | 152000 | 158956.014 | 0 | 0 | 0 | 0 | 0 | 0 | 0 | 0 | 0 | 0 | 0 | 0 | 0 | 0 | 0 | 0
N2 | 0 | 2381.338 | 8000 | 10381.338 | 0 | 10381.337 | 0 | 10381.337 | 0 | 0 | 0 | 0 | 10381.337 | 0 | 10381.337 | 0 | 10381.337 | 10381.337 | 10381.337 | 10381.331
S | 0 | 9619.353 | 0 | 9619.353 | 0 | 0 | 0 | 0 | 0 | 0 | 0 | 0 | 0 | 0 | 0 | 0 | 0 | 0 | 0 | 0
SO2 | 0 | 0 | 0 | 0 | 0 | 6.209 | 0 | 6.209 | 0 | 0 | 0 | 0 | 6.209 | 0 | 6.209 | 0 | 6.209 | 6.209 | 6.209 | 5.684
H2S | 0 | 0 | 0 | 0 | 0 | 9507.323 | 0 | 9507.323 | 0 | 0 | 0 | 0 | 9507.323 | 0 | 9507.323 | 0 | 9507.323 | 10220.785 | 10220.785 | 10163.153
COS | 0 | 0 | 0 | 0 | 0 | 1257.626 | 0 | 1257.626 | 0 | 0 | 0 | 0 | 1257.626 | 0 | 1257.626 | 0 | 1257.626 | 0 | 0 | 0
NO | 0 | 0 | 0 | 0 | 0 | 0.003 | 0 | 0.003 | 0 | 0 | 0 | 0 | 0.003 | 0 | 0.003 | 0 | 0.003 | 0.003 | 0.003 | 0.003
NO2 | 0 | 0 | 0 | 0 | 0 | 0 | 0 | 0 | 0 | 0 | 0 | 0 | 0 | 0 | 0 | 0 | 0 | 0 | 0 | 0
HCN | 0 | 0 | 0 | 0 | 0 | 0 | 0 | 0 | 0 | 0 | 0 | 0 | 0 | 0 | 0 | 0 | 0 | 0 | 0 | 0
NH3 | 0 | 0 | 0 | 0 | 0 | 0 | 0 | 0 | 0 | 0 | 0 | 0 | 0 | 0 | 0 | 0 | 0 | 0 | 0 | 0
SELEXOL | 0 | 0 | 0 | 0 | 0 | 0 | 0 | 0 | 0 | 0 | 0 | 0 | 0 | 0 | 0 | 0 | 0 | 0 | 0 | 0
PETCOKE | 166667 | 0 | 0 | 0 | 0 | 0 | 0 | 0 | 0 | 0 | 0 | 0 | 0 | 0 | 0 | 0 | 0 | 0 | 0 | 0
ASH | 0 | 940.002 | 0 | 940.002 | 0 | 940.002 | 0 | 940.002 | 0 | 0 | 0 | 0 | 940.002 | 938.952 | 1.05 | 1.05 | 0 | 0 | 0 | 0

## H2S Removal Section
| Syn-6A | Syn-6B | Syn-7A | Syn-7B | Rich-1 | Rich-2 | SynH2O | Rich-3 | H2SFLSH | Rich-5 | Rich-5C | Rich-5A | Rich-5B | ACGS-1 | ACGS-2 | Lean-1 | Lean-2 | Lean-3 | Lean-4 | Selex-1 | Selex-2 | Selex-3 | Selex-4 | Selex-1A | Selex-1B
Temperature F | 93.5 | 93.5 | 35.3 | 35.3 | 48.3 | 48.3 | 93.5 | 55.7 | 57.9 | 57.9 | 300 | 300 | 300 | 279.9 | 279.9 | 518.4 | 518.4 | 518.4 | 295.1 | 75 | 75 | 77.2 | 32 | 32 | 32
Pressure psi | 500 | 500 | 500 | 500 | 500 | 500 | 500 | 500 | 100 | 100 | 100 | 100 | 100 | 100 | 100 | 100 | 100 | 100 | 100 | 100 | 100 | 500 | 500 | 500 | 500
Mass VFrac | 1 | 1 | 1 | 1 | 0 | 0 | 0 | 0 | 1 | 0 | 0.013 | 0.013 | 0.013 | 1 | 1 | 0 | 0 | 0 | 0 | 0 | 0 | 0 | 0 | 0 | 0
Mass SFrac | 0 | 0 | 0 | 0 | 0 | 0 | 0 | 0 | 0 | 0 | 0 | 0 | 0 | 0 | 0 | 0 | 0 | 0 | 0 | 0 | 0 | 0 | 0 | 0 | 0
Mass Flow lb/hr | 181731.413 | 181731.413 | 155529.002 | 155529.002 | 1066200 | 1066200 | 63677.173 | 2196080 | 10410.124 | 2185670 | 2185670 | 1092840 | 1092840 | 30000 | 30000 | 1062840 | 1062840 | 2125670 | 2125670 | 2080000 | 2080000 | 2080000 | 2080000 | 1040000 | 1040000
Enthalpy Btu/hr | -363670000 | -363670000 | -289220000 | -289220000 | -1966400000 | -1966400000 | -432770000 | -4365600000 | -28739000 | -4336900000 | -4061900000 | -2031000000 | -2031000000 | -113450000 | -113450000 | -1775400000 | -1775400000 | -3550900000 | -3825800000 | -3748200000 | -3748200000 | -3743200000 | -3783900000 | -1892000000 | -1892000000
Mass Flow lb/hr | 181731.413 | 181731.413 | 155529.002 | 155529.002 | 1066200 | 1066200 | 63677.173 | 2196080 | 10410.124 | 2185670 | 2185670 | 1092840 | 1092840 | 30000 | 30000 | 1062840 | 1062840 | 2125670 | 2125670 | 2080000 | 2080000 | 2080000 | 2080000 | 1040000 | 1040000
C | 0 | 0 | 0 | 0 | 0 | 0 | 0 | 0 | 0 | 0 | 0 | 0 | 0 | 0 | 0 | 0 | 0 | 0 | 0 | 0 | 0 | 0 | 0 | 0 | 0
CO | 128461.786 | 128461.786 | 126181.819 | 126181.819 | 2279.968 | 2279.968 | 0.127 | 4560.062 | 3846.015 | 714.047 | 714.047 | 357.023 | 357.023 | 357.023 | 357.023 | 0 | 0 | 0 | 0 | 0 | 0 | 0 | 0 | 0 | 0
CO2 | 37221.015 | 37221.015 | 18807.134 | 18807.134 | 18413.88 | 18413.88 | 40.259 | 36868.02 | 5713.143 | 31154.877 | 31154.873 | 15577.436 | 15577.436 | 15577.439 | 15577.439 | 0 | 0 | 0 | 0 | 0 | 0 | 0 | 0 | 0 | 0
CH4 | 3.993 | 3.993 | 3.721 | 3.721 | 0.272 | 0.272 | 0 | 0.544 | 0.313 | 0.232 | 0.232 | 0.116 | 0.116 | 0.116 | 0.116 | 0 | 0 | 0 | 0 | 0 | 0 | 0 | 0 | 0 | 0
H2O | 296.337 | 296.337 | 0 | 0 | 296.337 | 296.337 | 63578.613 | 64171.286 | 3.852 | 64167.435 | 64167.435 | 32083.718 | 32083.718 | 9247.782 | 9247.782 | 22835.935 | 22835.935 | 45671.953 | 45671.953 | 0 | 0 | 0 | 0 | 0 | 0
H2 | 5473.196 | 5473.196 | 5434.804 | 5434.804 | 38.392 | 38.392 | 0.011 | 76.795 | 71.318 | 5.477 | 5.477 | 2.739 | 2.739 | 2.739 | 2.739 | 0 | 0 | 0 | 0 | 0 | 0 | 0 | 0 | 0 | 0
O2 | 0 | 0 | 0 | 0 | 0 | 0 | 0 | 0 | 0 | 0 | 0 | 0 | 0 | 0 | 0 | 0 | 0 | 0 | 0 | 0 | 0 | 0 | 0 | 0 | 0
N2 | 5190.665 | 5190.665 | 5101.521 | 5101.521 | 89.144 | 89.144 | 0.006 | 178.294 | 151.009 | 27.285 | 27.285 | 13.643 | 13.643 | 13.643 | 13.643 | 0 | 0 | 0 | 0 | 0 | 0 | 0 | 0 | 0 | 0
S | 0 | 0 | 0 | 0 | 0 | 0 | 0 | 0 | 0 | 0 | 0 | 0 | 0 | 0 | 0 | 0 | 0 | 0 | 0 | 0 | 0 | 0 | 0 | 0 | 0
SO2 | 2.842 | 2.842 | 0 | 0 | 2.842 | 2.842 | 0.525 | 6.209 | 0.089 | 6.12 | 6.12 | 3.06 | 3.06 | 3.06 | 3.06 | 0 | 0 | 0 | 0 | 0 | 0 | 0 | 0 | 0 | 0
H2S | 5081.576 | 5081.576 | 0.001 | 0.001 | 5081.575 | 5081.575 | 57.633 | 10220.782 | 624.385 | 9596.398 | 9596.397 | 4798.198 | 4798.198 | 4798.199 | 4798.199 | 0 | 0 | 0 | 0 | 0 | 0 | 0 | 0 | 0 | 0
COS | 0 | 0 | 0 | 0 | 0 | 0 | 0 | 0 | 0 | 0 | 0 | 0 | 0 | 0 | 0 | 0 | 0 | 0 | 0 | 0 | 0 | 0 | 0 | 0 | 0
NO | 0.001 | 0.001 | 0.001 | 0.001 | 0 | 0 | 0 | 0 | 0 | 0 | 0 | 0 | 0 | 0 | 0 | 0 | 0 | 0 | 0 | 0 | 0 | 0 | 0 | 0 | 0
NO2 | 0 | 0 | 0 | 0 | 0 | 0 | 0 | 0 | 0 | 0 | 0 | 0 | 0 | 0 | 0 | 0 | 0 | 0 | 0 | 0 | 0 | 0 | 0 | 0 | 0
HCN | 0 | 0 | 0 | 0 | 0 | 0 | 0 | 0 | 0 | 0 | 0 | 0 | 0 | 0 | 0 | 0 | 0 | 0 | 0 | 0 | 0 | 0 | 0 | 0 | 0
NH3 | 0 | 0 | 0 | 0 | 0 | 0 | 0 | 0 | 0 | 0 | 0 | 0 | 0 | 0 | 0 | 0 | 0 | 0 | 0 | 0 | 0 | 0 | 0 | 0 | 0
SELEXOL | 0 | 0 | 0 | 0 | 1040000 | 1040000 | 0 | 2080000 | 0 | 2080000 | 2080000 | 1040000 | 1040000 | 0 | 0 | 1040000 | 1040000 | 2080000 | 2080000 | 2080000 | 2080000 | 2080000 | 2080000 | 1040000 | 1040000
PETCOKE | 0 | 0 | 0 | 0 | 0 | 0 | 0 | 0 | 0 | 0 | 0 | 0 | 0 | 0 | 0 | 0 | 0 | 0 | 0 | 0 | 0 | 0 | 0 | 0 | 0
ASH | 0 | 0 | 0 | 0 | 0 | 0 | 0 | 0 | 0 | 0 | 0 | 0 | 0 | 0 | 0 | 0 | 0 | 0 | 0 | 0 | 0 | 0 | 0 | 0 | 0

## WGS Section
| Syn-7A | Syn-7B | Syn-8 | Trace-S | Syn-9 | Syn-9A | Syn-9B | WGS-Feed | Syn-10 | Syn-11
Temperature F | 35.3 | 35.3 | 35.3 | 35.3 | 35.3 | 36.6 | 36.6 | 307.8 | 400 | 294.3
Pressure psi | 500 | 500 | 500 | 500 | 500 | 500 | 500 | 290 | 290 | 290
Mass VFrac | 1 | 1 | 1 | 0 | 1 | 1 | 1 | 0.792 | 1 | 1
Mass SFrac | 0 | 0 | 0 | 0 | 0 | 0 | 0 | 0 | 0 | 0
Mass Flow lb/hr | 155529.002 | 155529.002 | 311058.004 | 0.003 | 311058.001 | 170767.349 | 140290.652 | 286509.899 | 286509.899 | 426800.551
Enthalpy Btu/hr | -289220000 | -289220000 | -578440000 | -1.391 | -578440000 | -317560000 | -260880000 | -1013500000 | -1029100000 | -1290000000
Mass Flow lb/hr | 155529.002 | 155529.002 | 311058.004 | 0.003 | 311058.001 | 170767.349 | 140290.652 | 286509.899 | 286509.899 | 426800.551
C | 0 | 0 | 0 | 0 | 0 | 0 | 0 | 0 | 0 | 0
CO | 126181.819 | 126181.819 | 252363.638 | 0 | 252363.638 | 138544.803 | 113818.835 | 138544.803 | 3456.214 | 117275.049
CO2 | 18807.134 | 18807.134 | 37614.269 | 0 | 37614.269 | 20649.811 | 16964.458 | 20649.811 | 232900.324 | 249864.781
CH4 | 3.721 | 3.721 | 7.441 | 0 | 7.441 | 4.085 | 3.356 | 4.085 | 4.085 | 7.441
H2O | 0 | 0 | 0 | 0 | 0 | 0 | 0 | 115742.55 | 28858.438 | 28858.438
H2 | 5434.804 | 5434.804 | 10869.608 | 0 | 10869.608 | 5967.293 | 4902.315 | 5967.293 | 15689.481 | 20591.796
O2 | 0 | 0 | 0 | 0 | 0 | 0 | 0 | 0 | 0 | 0
N2 | 5101.521 | 5101.521 | 10203.042 | 0 | 10203.042 | 5601.356 | 4601.687 | 5601.356 | 5601.356 | 10203.042
S | 0 | 0 | 0 | 0 | 0 | 0 | 0 | 0 | 0 | 0
SO2 | 0 | 0 | 0 | 0 | 0 | 0 | 0 | 0 | 0 | 0
H2S | 0.001 | 0.001 | 0.003 | 0.003 | 0 | 0 | 0 | 0 | 0 | 0
COS | 0 | 0 | 0 | 0 | 0 | 0 | 0 | 0 | 0 | 0
NO | 0.001 | 0.001 | 0.003 | 0 | 0.003 | 0.001 | 0.001 | 0.001 | 0.001 | 0.003
NO2 | 0 | 0 | 0 | 0 | 0 | 0 | 0 | 0 | 0 | 0
HCN | 0 | 0 | 0 | 0 | 0 | 0 | 0 | 0 | 0 | 0
NH3 | 0 | 0 | 0 | 0 | 0 | 0 | 0 | 0 | 0 | 0
SELEXOL | 0 | 0 | 0 | 0 | 0 | 0 | 0 | 0 | 0 | 0
PETCOKE | 0 | 0 | 0 | 0 | 0 | 0 | 0 | 0 | 0 | 0
ASH | 0 | 0 | 0 | 0 | 0 | 0 | 0 | 0 | 0 | 0

## CO2 Removal Section
| Syn-11 | Slx-IN | Syn-12 | Slx-CO2 | Slx-Rflx | CO2-Sequ | CO2-Comp
Temperature F | 294.3 | 32 | 129.9 | 129.9 | 129.9 | 129.9 | 313.5
Pressure psi | 290 | 298 | 290 | 290 | 290 | 290 | 750
Mass VFrac | 1 | 0 | 1 | 0.111 | 0 | 1 | 1
Mass SFrac | 0 | 0 | 0 | 0 | 0 | 0 | 0
Mass Flow lb/hr | 426800.551 | 1000000 | 193052.993 | 1233750 | 1035010 | 198742.447 | 198742.447
Enthalpy Btu/hr | -1290000000 | -1814800000 | -366160000 | -2750500000 | -1981300000 | -763280000 | -756000000
Mass Flow lb/hr | 426800.551 | 1000000 | 193052.993 | 1233750 | 1035010 | 198742.447 | 198742.447
C | 0 | 0 | 0 | 0 | 0 | 0 | 0
CO | 117275.049 | 0 | 117275.049 | 0 | 0 | 0 | 0
CO2 | 249864.781 | 0 | 44975.661 | 204889.122 | 6146.674 | 198742.447 | 198742.447
CH4 | 7.441 | 0 | 7.441 | 0 | 0 | 0 | 0
H2O | 28858.438 | 0 | 0 | 28858.437 | 28858.438 | 0 | 0
H2 | 20591.796 | 0 | 20591.796 | 0 | 0 | 0 | 0
O2 | 0 | 0 | 0 | 0 | 0 | 0 | 0
N2 | 10203.042 | 0 | 10203.042 | 0 | 0 | 0 | 0
S | 0 | 0 | 0 | 0 | 0 | 0 | 0
SO2 | 0 | 0 | 0 | 0 | 0 | 0 | 0
H2S | 0 | 0 | 0 | 0 | 0 | 0 | 0
COS | 0 | 0 | 0 | 0 | 0 | 0 | 0
NO | 0.003 | 0 | 0.003 | 0 | 0 | 0 | 0
NO2 | 0 | 0 | 0 | 0 | 0 | 0 | 0
HCN | 0 | 0 | 0 | 0 | 0 | 0 | 0
NH3 | 0 | 0 | 0 | 0 | 0 | 0 | 0
SELEXOL | 0 | 1000000 | 0 | 999999.996 | 1000000 | 0 | 0
PETCOKE | 0 | 0 | 0 | 0 | 0 | 0 | 0
ASH | 0 | 0 | 0 | 0 | 0 | 0 | 0

## Claus Section 1
| H2SFLSH | ACGS-1 | ACGS-2 | ACGS-3 | AIR | CLS-1 | CLS-1A | CLS-2 | CLS-2A | CLS-2B | S-H2O-1 | CLS-2C | CLS-2D | CLS-3A
Temperature F | 57.9 | 279.9 | 279.9 | 269.7 | 85 | 237.3 | 1000 | 1600 | 870.9 | 280 | 280 | 280 | 600 | 600
Pressure psi | 100 | 100 | 100 | 100 | 100 | 100 | 100 | 100 | 100 | 100 | 100 | 100 | 100 | 100
Mass VFrac | 1 | 1 | 1 | 0.994 | 1 | 0.987 | 1 | 1 | 1 | 0.914 | 0 | 1 | 1 | 0.992
Mass SFrac | 0 | 0 | 0 | 0 | 0 | 0 | 0 | 0 | 0 | 0 | 0 | 0 | 0 | 0
Mass Flow lb/hr | 10410.124 | 30000 | 30000 | 70410.124 | 45000 | 115410.124 | 115410.124 | 115410.124 | 115410.124 | 115410.124 | 9939.514 | 105470.61 | 105470.61 | 105470.61
Enthalpy Btu/hr | -28739000 | -113450000 | -113450000 | -255630000 | 58184.563 | -255580000 | -228040000 | -231310000 | -258840000 | -290190000 | -13313000 | -276880000 | -267150000 | -264120000
Mass Flow lb/hr | 10410.124 | 30000 | 30000 | 70410.124 | 45000 | 115410.124 | 115410.124 | 115410.124 | 115410.124 | 115410.124 | 9939.514 | 105470.61 | 105470.61 | 105470.61
C | 0 | 0 | 0 | 0 | 0 | 0 | 0 | 0 | 0 | 0 | 0 | 0 | 0 | 0
CO | 3846.015 | 357.023 | 357.023 | 4560.062 | 0 | 4560.062 | 4560.062 | 0 | 0 | 0 | 0 | 0 | 0 | 0
CO2 | 5713.143 | 15577.439 | 15577.439 | 36868.02 | 0 | 36868.02 | 36868.02 | 44034.26 | 44034.26 | 44034.26 | 1.289 | 44032.972 | 44032.972 | 44032.972
CH4 | 0.313 | 0.116 | 0.116 | 0.544 | 0 | 0.544 | 0.544 | 0 | 0 | 0 | 0 | 0 | 0 | 0
H2O | 3.852 | 9247.782 | 9247.782 | 18499.416 | 0 | 18499.416 | 18499.416 | 22968.745 | 22968.745 | 22968.745 | 4167.313 | 18801.432 | 18801.432 | 19287.552
H2 | 71.318 | 2.739 | 2.739 | 76.795 | 0 | 76.795 | 76.795 | 0 | 0 | 0 | 0 | 0 | 0 | 0
O2 | 0 | 0 | 0 | 0 | 11250 | 11250 | 11250 | 3715.402 | 3715.402 | 3715.402 | 0.011 | 3715.391 | 3715.391 | 3715.391
N2 | 151.009 | 13.643 | 13.643 | 178.294 | 33750 | 33928.294 | 33928.294 | 33928.294 | 33928.294 | 33928.295 | 0.01 | 33928.285 | 33928.285 | 33928.285
S | 0 | 0 | 0 | 0 | 0 | 0 | 0 | 5769.745 | 5769.745 | 5769.745 | 5769.669 | 0.076 | 0.076 | 1297.966
SO2 | 0.089 | 3.06 | 3.06 | 6.209 | 0 | 6.209 | 6.209 | 1927.442 | 1927.442 | 1927.442 | 0.511 | 1926.932 | 1926.932 | 1062.578
H2S | 624.385 | 4798.199 | 4798.199 | 10220.782 | 0 | 10220.782 | 10220.782 | 3066.235 | 3066.235 | 3066.235 | 0.713 | 3065.522 | 3065.522 | 2145.866
COS | 0 | 0 | 0 | 0 | 0 | 0 | 0 | 0 | 0 | 0 | 0 | 0 | 0 | 0
NO | 0 | 0 | 0 | 0 | 0 | 0 | 0 | 0 | 0 | 0 | 0 | 0 | 0 | 0
NO2 | 0 | 0 | 0 | 0 | 0 | 0 | 0 | 0 | 0 | 0 | 0 | 0 | 0 | 0
HCN | 0 | 0 | 0 | 0 | 0 | 0 | 0 | 0 | 0 | 0 | 0 | 0 | 0 | 0
NH3 | 0 | 0 | 0 | 0 | 0 | 0 | 0 | 0 | 0 | 0 | 0 | 0 | 0 | 0
SELEXOL | 0 | 0 | 0 | 0 | 0 | 0 | 0 | 0 | 0 | 0 | 0 | 0 | 0 | 0
PETCOKE | 0 | 0 | 0 | 0 | 0 | 0 | 0 | 0 | 0 | 0 | 0 | 0 | 0 | 0
ASH | 0 | 0 | 0 | 0 | 0 | 0 | 0 | 0 | 0 | 0 | 0 | 0 | 0 | 0

## Claus Section 2
| CLS-3A | CLS-3B | S-H2O-2 | CLS-3C | CLS-3D | CLS-4A | CLS-4B | S-H2O-3 | CLS-4C | CLS-4D | CLS-5A
Temperature F | 600 | 280 | 280 | 280 | 460 | 460 | 280 | 280 | 280 | 400 | 400
Pressure psi | 100 | 100 | 100 | 100 | 100 | 100 | 100 | 100 | 100 | 100 | 100
Mass VFrac | 0.992 | 0.979 | 0 | 1 | 1 | 0.991 | 0.985 | 0 | 1 | 1 | 0.993
Mass SFrac | 0 | 0 | 0 | 0 | 0 | 0 | 0 | 0 | 0 | 0 | 0
Mass Flow lb/hr | 105470.61 | 105470.61 | 2224.812 | 103245.798 | 103245.798 | 103245.798 | 103245.798 | 1552.065 | 101693.733 | 101693.733 | 101693.733
Enthalpy Btu/hr | -264120000 | -275400000 | -2921600 | -272480000 | -267180000 | -265460000 | -271440000 | -2010700 | -269430000 | -265970000 | -271700000
Mass Flow lb/hr | 105470.61 | 105470.61 | 2224.812 | 103245.798 | 103245.798 | 103245.798 | 103245.798 | 1552.065 | 101693.733 | 101693.733 | 101693.733
C | 0 | 0 | 0 | 0 | 0 | 0 | 0 | 0 | 0 | 0 | 0
CO | 0 | 0 | 0 | 0 | 0 | 0 | 0 | 0 | 0 | 0 | 0
CO2 | 44032.972 | 44032.972 | 0.292 | 44032.68 | 44032.68 | 44032.68 | 44032.68 | 0.205 | 44032.474 | 44032.474 | 44032.474
CH4 | 0 | 0 | 0 | 0 | 0 | 0 | 0 | 0 | 0 | 0 | 0
H2O | 19287.552 | 19287.552 | 926.447 | 18361.105 | 18361.105 | 18701.371 | 18701.371 | 643.305 | 18058.066 | 18058.066 | 18851.99
H2 | 0 | 0 | 0 | 0 | 0 | 0 | 0 | 0 | 0 | 0 | 0
O2 | 3715.391 | 3715.391 | 0.002 | 3715.389 | 3715.389 | 3715.389 | 3715.389 | 0.002 | 3715.387 | 3715.387 | 2234.708
N2 | 33928.285 | 33928.285 | 0.002 | 33928.283 | 33928.283 | 33928.283 | 33928.283 | 0.002 | 33928.281 | 33928.281 | 33928.281
S | 1297.966 | 1297.967 | 1297.892 | 0.075 | 0.075 | 908.551 | 908.551 | 908.477 | 0.074 | 0.074 | 635.984
SO2 | 1062.578 | 1062.578 | 0.064 | 1062.514 | 1062.514 | 457.498 | 457.498 | 0.019 | 457.479 | 457.479 | 2010.296
H2S | 2145.866 | 2145.865 | 0.113 | 2145.752 | 2145.752 | 1502.027 | 1502.027 | 0.056 | 1501.971 | 1501.971 | 0
COS | 0 | 0 | 0 | 0 | 0 | 0 | 0 | 0 | 0 | 0 | 0
NO | 0 | 0 | 0 | 0 | 0 | 0 | 0 | 0 | 0 | 0 | 0
NO2 | 0 | 0 | 0 | 0 | 0 | 0 | 0 | 0 | 0 | 0 | 0
HCN | 0 | 0 | 0 | 0 | 0 | 0 | 0 | 0 | 0 | 0 | 0
NH3 | 0 | 0 | 0 | 0 | 0 | 0 | 0 | 0 | 0 | 0 | 0
SELEXOL | 0 | 0 | 0 | 0 | 0 | 0 | 0 | 0 | 0 | 0 | 0
PETCOKE | 0 | 0 | 0 | 0 | 0 | 0 | 0 | 0 | 0 | 0 | 0
ASH | 0 | 0 | 0 | 0 | 0 | 0 | 0 | 0 | 0 | 0 | 0

## Claus Section 3
| CLS-5A | CLS-5B | TAIL-GAS | S-H2O-4
Temperature F | 400 | 280 | 280 | 280
Pressure psi | 100 | 100 | 100 | 100
Mass VFrac | 0.993 | 0.989 | 1 | 0
Mass SFrac | 0 | 0 | 0 | 0
Mass Flow lb/hr | 101693.733 | 101693.733 | 100570.182 | 1123.551
Enthalpy Btu/hr | -271700000 | -275620000 | -273960000 | -1653800
Mass Flow lb/hr | 101693.733 | 101693.733 | 100570.182 | 1123.551
C | 0 | 0 | 0 | 0
CO | 0 | 0 | 0 | 0
CO2 | 44032.474 | 44032.474 | 44032.316 | 0.158
CH4 | 0 | 0 | 0 | 0
H2O | 18851.99 | 18851.99 | 18364.579 | 487.412
H2 | 0 | 0 | 0 | 0
O2 | 2234.708 | 2234.708 | 2234.707 | 0.001
N2 | 33928.281 | 33928.281 | 33928.28 | 0.001
S | 635.984 | 635.984 | 0.07 | 635.913
SO2 | 2010.296 | 2010.296 | 2010.229 | 0.066
H2S | 0 | 0 | 0 | 0
COS | 0 | 0 | 0 | 0
NO | 0 | 0 | 0 | 0
NO2 | 0 | 0 | 0 | 0
HCN | 0 | 0 | 0 | 0
NH3 | 0 | 0 | 0 | 0
SELEXOL | 0 | 0 | 0 | 0
PETCOKE | 0 | 0 | 0 | 0
ASH | 0 | 0 | 0 | 0