## Reverse Basis
Chemical Production Reqs |  |  | 260 | C | [9 empty] | COMPONENTS FRACTIONS
3000 | Metric Tons/day |  | 50 | Bar | [9 empty] | FINAL SYNGAS |  |  | RAW SYNGAS |  | ASU
Elemental MW (g/mol) |  |  | Componet MW (g/mol) | [9 empty] | * | Molar | Mass | ** | Molar | Mass |  | Molar | Mass
C | 12.011 | 12.011 | CO | 28.01 | [8 empty] | CO | 0.2786 | 0.71725 | CO | 0.6263 | 0.82401 | O2 | 0.94329 | 0.95
H | 1.0079 | 1.0079 | CO2 | 44.009 | [8 empty] | CO2 | 0.0352 | 0.14238 | CO2 | 0.0217 | 0.044858 | N2 | 0.056707 | 0.05
O | 15.999 | 15.999 | CH4 | 16.0426 | [8 empty] | CH4 | 0.0021 | 0.0030965 | CH4 | 0.0009 | 0.00067819
N | 14.007 | 14.007 | H2 | 2.0158 | [8 empty] | H2 | 0.6797 | 0.12593 | H2 | 0.2614 | 0.024751
S | 32.066 | 32.066 | N2 | 28.014 | [8 empty] | N2 | 0.0044 | 0.011329 | N2 | 0.0494 | 0.065004
|  |  | H2O | 18.0148 | [8 empty] | H2O | 0 | 0 | H2O | 0.0322 | 0.027247
|  |  | H2S | 34.0818 | [8 empty] | H2S | 0 | 0 | H2S | 0.0077 | 0.012327
|  |  | COS | 60.076 | [8 empty] | COS | 0 | 0 | COS | 0.0004 | 0.0011287
Basis: | 275740537.1509 | MOLES OF FINAL SYNGAS ( solved in order to produce 3000 M.Tons of final syngas) | [10 empty] | Total | 1 | 1 | Total | 1 | 1
Final Syngas Component Flow | Moles/day | Grams/day | Metric tons/day | Tons/day | Lbs/day |  | Final Syngas Element Flow | Moles/ day | Grams/ day | Metric tons/day | Tons/day | Lbs/day |  | ELEMENTAL FRACTIONS
CO | 76821313.6503 | 2151764995.3436 | 2151.765 | 2371.9149 | 4743829.7817 |  | C | 87106435.686 | 1046235399.0244 | 1046.2354 | 1153.2771 | 2306554.2265 |  | FINAL SYNGAS |  |  | RAW SYNGAS |  | PETCOKE | *** |  | ASU |  | Steam
CO2 | 9706066.9077 | 427154298.5416 | 427.1543 | 470.857 | 941714.0288 |  | H | 377157906.7151 | 380137454.1781 | 380.1375 | 419.0298 | 838059.6302 |  | Molar | Mass |  | Molar | Mass | Molar | Mass |  | Molar | Mass | Molar | Mass
CH4 | 579055.128 | 9289549.7967 | 9.2895 | 10.24 | 20479.9516 |  | O | 96233447.4657 | 1539638926.0034 | 1539.6389 | 1697.1614 | 3394322.8029 | C | 0.15474 | 0.34875 |  | 0.31448 | 0.36632 | 0.6018 | 0.833 |  | 0 | 0 | 0 | 0
H2 | 187420843.1015 | 377802935.524 | 377.8029 | 416.4564 | 832912.8976 |  | N | 2426516.7269 | 33988219.7941 | 33.9882 | 37.4656 | 74931.1982 | H | 0.67 | 0.12671 |  | 0.2936 | 0.028699 | 0.34437 | 0.04 |  | 0 | 0 | 0.66667 | 0.1119
N2 | 1213258.3635 | 33988219.7941 | 33.9882 | 37.4656 | 74931.1982 |  | S | 0 | 0 | 0 | 0 | 0 | O | 0.17095 | 0.51321 |  | 0.34015 | 0.52778 | 0.024081 | 0.0444 |  | 0.94329 | 0.95 | 0.33333 | 0.8881
Total | 275740537.1509 | 2999999999 | 3000 | 3306.9339 | 6613867.8578 |  | Total | 562924306.5937 | 2999999999 | 3000 | 3306.9339 | 6613867.8578 | N | 0.0043106 | 0.011329 |  | 0.047852 | 0.065004 | 0.013133 | 0.0212 |  | 0.056707 | 0.05 | 0 | 0
[13 empty] | S | 0 | 0 |  | 0.0039231 | 0.0122 | 0.016615 | 0.0614 |  | 0 | 0 | 0 | 0
[13 empty] | Total | 1 | 1 |  | 1 | 1 | 1 | 1 |  | 1 | 1
Petcoke Composition Flow Is not a possible criteria | [6 empty] | Petcoke Elemental Flow | Moles/day | Grams/day | Metric Tons/day | Tons/day | Lbs/day
[7 empty] | C | 89157047.785 | 1070865300.9461 | 1070.8653 | 1180.4269 | 2360853.8654
[7 empty] | H | 51019052.7698 | 51422103.2867 | 51.4221 | 56.6832 | 113366.3321 | * | Specified by production group ( can vary)
[7 empty] | O | 3567631.3925 | 57078534.6483 | 57.0785 | 62.9183 | 125836.6286 | ** | Specificed by literature reviews for typical operation (can vary)
[7 empty] | N | 1945721.0496 | 27253714.742 | 27.2537 | 30.0421 | 60084.156 | *** | Specified by literature review for typical composition (can vary)
[7 empty] | S | 2461577.0144 | 78932928.5451 | 78.9329 | 87.0087 | 174017.3197
[7 empty] | Total Petcoke | 148151030.0114 | 1285552582.1682 | 1285.5526 | 1417.0792 | 2834158.3018 | Assumptions:
1) Lost carbons are entire CO2 , COS and fudge factor of .0009 molar fraction pcoke carbons are lost between raw syn and final syn
2) All sulfur compounds are assumed to be removed
Raw Syngas Component Flow | Moles/day | Grams/day | Metric Tons/day | Tons/day | Lbs/day |  | Raw Syngas Elemental Flow | Moles/day | Grams/day | Metric Tons/day | Tons/day | Lbs/day
CO | 76821313.6503 | 2151764995.3436 | 2151.765 | 2371.9149 | 4743829.7817 |  | C | 79642469.9874 | 956585707.0187 | 956.5857 | 1054.4552 | 2108910.4877
CO2 | 2661699.6746 | 117138740.9801 | 117.1387 | 129.1234 | 258246.718 |  | H | 74355868.3295 | 74943279.6893 | 74.9433 | 82.6108 | 165221.6496
CH4 | 110393.0741 | 1770991.93 | 1.771 | 1.9522 | 3904.3689 |  | O | 86143395.46 | 1378208183.9639 | 1378.2082 | 1519.2145 | 3038428.9374
H2 | 32063055.0665 | 64632706.4031 | 64.6327 | 71.2454 | 142490.7265 |  | N | 12118706.3526 | 169746719.8811 | 169.7467 | 187.1137 | 374227.4583
N2 | 6059353.1763 | 169746719.8811 | 169.7467 | 187.1137 | 374227.4583 |  | S | 993537.6666 | 31858778.8159 | 31.8588 | 35.1183 | 70236.5844
H2O | 3949618.872 | 71151594.0554 | 71.1516 | 78.4312 | 156862.4137 |  | Total | 253253977.7961 | 2611342669.369 | 2611.3427 | 2878.5126 | 5757025.1175
H2S | 944474.0781 | 32189376.6346 | 32.1894 | 35.4827 | 70965.4279
COS | 49063.5885 | 2947544.1411 | 2.9475 | 3.2491 | 6498.2225
Total | 122658971.1804 | 2611342669.369 | 2611.3427 | 2878.5126 | 5757025.1175
Steam Component Flow | Moles/day | Grams/Day | Metric Tons/day | Tons/day | Lbs/day |  | Steam Elemental Flow | Moles/day | Grams/day | Metric Tons/day | Tons/day | Lbs/day
H2O | 11668407.7798 | 210204032.4723 | 210.204 | 231.7103 | 463420.5648 |  | H | 23336815.5597 | 23521176.4026 | 23.5212 | 25.9277 | 51855.3175
[7 empty] | O | 11668407.7798 | 186682856.0697 | 186.6829 | 205.7826 | 411565.2473
[7 empty] | Total | 35005223.3395 | 210204032.4723 | 210.204 | 231.7103 | 463420.5648
O2(95w%)/N2 Component Flow | Moles/day | Grams/day | Metric Tons/day | Tons/day | Lbs/day |  | O2(95w%)/ N2 Elemental Flow | Moles/day | Grams/day | Metric Tons/day | Tons/day | Lbs/day
O2 | 35453678.1438 | 1134446793.246 | 1134.4468 | 1250.5135 | 2501027.0616 |  | O | 70907356.2876 | 1134446793.246 | 1134.4468 | 1250.5135 | 2501027.0616
O2/N2 | 37585031.2516 | 1194154519.2063 | 1194.1545 | 1316.33 | 2632660.0648 |  | N | 4262706.2155 | 59707725.9603 | 59.7077 | 65.8165 | 131633.0032
N2 | 2131353.1077 | 59707725.9603 | 59.7077 | 65.8165 | 131633.0032 |  | Total | 75170062.5031 | 1194154519.2063 | 1194.1545 | 1316.33 | 2632660.0648
CHECK WORK:
Mass Flow (Tons/day) | Petcoke | Steam | O2/N2 | Total IN | Raw Syngas | Final Syngas
Total Flow | 1417.0792 | 231.7103 | 1316.33 | 2965.1195 | 2878.5126 | 3306.9339 | more comes out cause water added
C | 1180.4269 | 0 | 0 | 1180.4269 | 1054.4552 | 1153.2771
H | 56.6832 | 25.9277 | 147.2932 | 229.9041 | 82.6108 | 419.0298
O | 62.9183 | 205.7826 | 1169.0368 | 1437.7377 | 1519.2145 | 1697.1614
N | 30.0421 | 0 | 0 | 30.0421 | 187.1137 | 37.4656
S | 87.0087 | 0 | 0 | 87.0087 | 35.1183 | 0
Diffrence due to coal raw syngas composition vs petcoke composition

## Forward Basis
COMPONENTS FRACTIONS
Elemental MW (g/mol) |  |  | Componet MW (g/mol) | [10 empty] | FINAL SYNGAS |  |  | RAW SYNGAS |  | ASU
C | 12.011 | 12.011 | CO | 28.01 | [8 empty] | * | Molar | Mass | ** | Molar | Mass |  | Molar | Mass
H | 1.0079 | 1.0079 | CO2 | 44.009 | [8 empty] | CO | 0.2786 | 0.71725 | CO | 0.6263 | 0.82401 | O2 | 0.94329 | 0.95
O | 15.999 | 15.999 | CH4 | 16.0426 | [8 empty] | CO2 | 0.0352 | 0.14238 | CO2 | 0.0217 | 0.044858 | N2 | 0.056707 | 0.05
N | 14.007 | 14.007 | H2 | 2.0158 | [8 empty] | CH4 | 0.0021 | 0.0030965 | CH4 | 0.0009 | 0.00067819
S | 32.066 | 32.066 | N2 | 28.014 | [8 empty] | H2 | 0.6797 | 0.12593 | H2 | 0.2614 | 0.024751
|  |  | H2O | 18.0148 | [8 empty] | N2 | 0.0044 | 0.011329 | N2 | 0.0494 | 0.065004
|  |  | H2S | 34.0818 | [8 empty] | H2O | 0 | 0 | H2O | 0.0322 | 0.027247
|  |  | COS | 60.076 | [8 empty] | H2S | 0 | 0 | H2S | 0.0077 | 0.012327
[13 empty] | COS | 0 | 0 | COS | 0.0004 | 0.0011287
Basis: | 1050 | Metric Tons/day of Pet Coke | [10 empty] | Total | 1 | 1 | Total | 1 | 1
ELEMENTAL FRACTIONS
Petcoke Elemental Flow | Moles/day | grams/day | Metric Tons/day | Tons/day | Lbs/day | [8 empty] | FINAL SYNGAS |  |  | RAW SYNGAS |  | PETCOKE | *** |  | ASU |  | Steam
C | 72820747.648 | 874650000 | 874.65 | 964.1366 | 1928273.1746 | [8 empty] | Molar | Mass |  | Molar | Mass | Molar | Mass |  | Molar | Mass | Molar | Mass
H | 41670800.6747 | 42000000 | 42 | 46.2971 | 92594.15 | [7 empty] | C | 0.15474 | 0.34875 |  | 0.31448 | 0.36632 | 0.6018 | 0.833 |  | 0 | 0 | 0 | 0
O | 2913932.1208 | 46620000 | 46.62 | 51.3898 | 102779.5065 | [7 empty] | H | 0.67 | 0.12671 |  | 0.2936 | 0.028699 | 0.34437 | 0.04 |  | 0 | 0 | 0.66667 | 0.1119
N | 1589205.3973 | 22260000 | 22.26 | 24.5374 | 49074.8995 | [7 empty] | O | 0.17095 | 0.51321 |  | 0.34015 | 0.52778 | 0.024081 | 0.0444 |  | 0.94329 | 0.95 | 0.33333 | 0.8881
S | 2010540.7597 | 64470000 | 64.47 | 71.066 | 142132.0203 | [7 empty] | N | 0.0043106 | 0.011329 |  | 0.047852 | 0.065004 | 0.013133 | 0.0212 |  | 0.056707 | 0.05 | 0 | 0
Total | 121005226.6004 | 1050000000 | 1050 | 1157.4269 | 2314853.751 | [7 empty] | S | 0 | 0 |  | 0.0039231 | 0.0122 | 0.016615 | 0.0614 |  | 0 | 0 | 0 | 0
[13 empty] | Total | 1 | 1 |  | 1 | 1 | 1 | 1 |  | 1 | 1 | 1 | 1
Raw Syngas Component Flow | Mole/day | Grams/day | Metric Tons/day | Tons/day | Lbs/day |  | Raw Syngas Elemental Flow | Mole/day | Grams/day | Metric Tons/day | Tons/day | Lbs/day
CO | 75785573.4198 | 2122753911.4895 | 2122.7539 | 2339.9356 | 4679871.29 |  | C | 78568693.6316 | 943688579.2096 | 943.6886 | 1040.2386 | 2293333.5345
CO2 | 2625813.4172 | 115559422.6788 | 115.5594 | 127.3825 | 254764.9172 |  | H | 73353368.3652 | 73932859.9752 | 73.9329 | 81.497 | 179670.1908
CH4 | 108904.7039 | 1747114.6034 | 1.7471 | 1.9259 | 3851.7284 |  | O | 84981970.6415 | 1359626548.2928 | 1359.6265 | 1498.7317 | 3304137.8547
H2 | 31630766.2333 | 63761298.5732 | 63.7613 | 70.2848 | 140569.6011 |  | N | 11955316.3881 | 167458116.6484 | 167.4581 | 184.591 | 406953.441
N2 | 5977658.1941 | 167458116.6484 | 167.4581 | 184.591 | 369181.9519 |  | S | 980142.3355 | 31429244.129 | 31.4292 | 34.6448 | 76378.7346
H2O | 3896368.2965 | 70192295.5884 | 70.1923 | 77.3738 | 154747.5226 |  | Total | 249839491.3618 | 2576135348.255 | 2576.1353 | 2839.7031 | 6260473.7555
H2S | 931740.2448 | 31755384.676 | 31.7554 | 35.0043 | 70008.6394
COS | 48402.0906 | 2907803.9973 | 2.9078 | 3.2053 | 6410.6105
Total | 121005226.6004 | 2576135348.255 | 2576.1353 | 2839.7031 | 5679406.2609
Steam Component Flow | Mole/day | Grams/day | Metric Tons/day | Tons/day | Lbs/day |  | Steam Elemental Flow | Mole/day | Grams/day | Metric Tons/day | Tons/day | Lbs/day
H2O | 15841283.8452 | 285377560.2153 | 285.3776 | 314.5749 | 693518.9672 |  | H | 31682567.6905 | 31932859.9752 | 31.9329 | 35.2 | 77602.612
[7 empty] | O | 15841283.8452 | 253444700.2401 | 253.4447 | 279.375 | 615916.3553
[7 empty] | Total | 47523851.5357 | 285377560.2153 | 285.3776 | 314.5749 | 693518.9672
O2(95w%)/N2 Component Flow | Moles/day | Grams/day | Metric Tons/day | Tons/day | Lbs/day |  | O2(95w%)/ N2 Elemental Flow | Moles/day | Grams/day | Metric Tons/day | Tons/day | Lbs/day
O2 | 33113377.3377 | 1059561848.0526 | 1059.5618 | 1167.967 | 2574926.4869 |  | O | 66226754.6755 | 1059561848.0526 | 1059.5618 | 1167.967 | 2574926.4869
O2/N2 | 35104039.6157 | 1115328261.1081 | 1115.3283 | 1229.439 | 2710448.9336 |  | N | 3981324.556 | 55766413.0554 | 55.7664 | 61.4719 | 135522.4467
N2 | 1990662.278 | 55766413.0554 | 55.7664 | 61.4719 | 135522.4467 |  | Total | 70208079.2314 | 1115328261.1081 | 1115.3283 | 1229.439 | 2710448.9336
Final Syn Component Flow | Moles/day | Grams/day | Metric Tons/day | Tons/day | Lbs/day |  | Final Syn Component Flow | Moles/day | Grams/day | Metric Tons/day | Tons/day | Lbs/day
CO | 75785573.4198 | 2122753911.4895 | 2122.7539 | 2339.9356 | 5158675.0523 |  | C | 85360778.676 | 1025268312.6778 | 1025.2683 | 1130.1649 | 2491587.0077
CO2* | 9575205.2562 | 421395208.1202 | 421.3952 | 464.5087 | 1024066.3958 |  | H | 370223517.2613 | 373148283.0476 | 373.1483 | 411.3256 | 906817.6618
CH4 | 108904.7039 | 1747114.6034 | 1.7471 | 1.9259 | 4245.8038 |  | O | 94935983.9322 | 1518880806.9319 | 1518.8808 | 1674.2795 | 3691154.4403
H2* | 184893949.2228 | 372709222.8432 | 372.7092 | 410.8416 | 905750.6663 |  | N | 11955316.3881 | 167458116.6484 | 167.4581 | 184.591 | 406953.441
N2 | 5977658.1941 | 167458116.6484 | 167.4581 | 184.591 | 406953.441 |  | S | 0 | 0 | 0 | 0 | 0
H2O | 0 | 0 | 0 | 0 | 0 |  | Total | 562475596.2577 | 3084755519.3057 | 3084.7555 | 3400.3609 | 7496512.5508
H2S | 0 | 0 | 0 | 0 | 0
COS | 0 | 0 | 0 | 0 | 0
Total | 276341290.7968 | 3086063573.7048 | 3086.0636 | 3401.8028 | 7499691.3591
CHECK WORK:
Mass Flow (Metric Tons/day) | Petcoke | Steam | O2/N2 | Total IN | Raw Syngas | Final Syngas
Total Flow | 1050 | 285.3776 | 1115.3283 | 2450.7058 | 2576.1353 | 3086.0636 | more comes out cause water added
C | 874.65 | 0 | 0 | 874.65 | 943.6886 | 1076.2497
H | 42 | 31.9329 | 0 | 73.9329 | 73.9329 | 391.0428
O | 46.62 | 253.4447 | 1059.5618 | 1359.6265 | 1359.6265 | 1583.8079
N | 22.26 | 0 | 55.7664 | 78.0264 | 167.4581 | 34.9633
S | 64.47 | 0 | 0 | 64.47 | 31.4292 | 0
Diffrence due to coal raw syngas composition vs petcoke composition