## Sheet1
oxygen In
Feed In | 2000 ton = | 4000000 | lbm
water In | ?
Component | Weight Percent | lbm | moles |  | MW |  |  |  |  | lbm
Carbon | 83.3 | 3332000 | 277435.4704 | CO | 28.01 | 134.166 | 4.7899 | 269954.6965 | 56358.7782 | 3242155.9052
Hydrogen | 4 | 160000 | 79207.9208 | H2 | 2.02 | 55.9971 | 27.7213
Nitrogen | 1.49 | 59600 | 2128.5714 | CO2 | 44.01 | 4.6486 | 0.10563 | 5952.9187 |  | 71494.5533
Sulfur | 6.14 | 245600 | 7659.4418 | H2O | 18.02 | 6.8979 | 0.38279
Oxygen | 4.44 | 177600 | 5550 | H2S | 34.085 | 1.6495 | 0.048394
total | 99.37
V |  | 1300-9200 | 25.52- 180.6 | COS | 60.075 | 0.14995 | 0.0024961 | 140.6779 |  | 1689.5415
Ni |  | 660-2320 | 11.24- 39.52 | N2 | 28 | 1.0582 | 0.037795
F |  | 44 | 2.2002 |  | 214.22 |  |  |  |  | 3315340
Cu |  | 14 | 0.22031 | unreacted carbon | 16660 | lbm
Mg |  | 9.6 | 0.39498
Se |  | < 8 | 0.10132
Be |  | 6 | 0.66576 | V | 1300-9200
Pb |  | 2.4 | 0.011583 | Ni | 660-2320
As |  | 1.2 | 0.016017 | F | 44
Cd |  | 0.4 | 0.0035584 | Cu | 14
Hg |  | 0.04 | 0.00019941 | Mg | 9.6
|  |  |  | Se | < 8
|  |  |  | Be | 6
|  |  |  | Pb | 2.4
|  |  | 3974800 | As | 1.2
|  |  |  | Cd | 0.4
|  |  |  | Hg | 0.04
276048.2931
3315340

## Sheet2
BASIS: Feed In = 2000 ton petcoke=1814.37 metric ton |  |  |  | 1 us ton = 0.90718474 metric ton
Components of the feed | [5 empty] | Component of the syn gas
Component | Weight Percent | lbm | Molecular weight | lb-moles |  | Component | mole percent |  | mole % conversion of C into CH4 | 0.13861
Carbon | 83.3 | 3332000 | 12.01 | 277435.4704 |  | CO | 62.63 |  | mole % conversion of C into CO | 96.4577
Hydrogen | 4 | 160000 | 1.01 | 158415.8416 |  | H2 | 26.14 |  | mole % conversion of C into CO2 | 3.3421
Nitrogen | 1.49 | 59600 | 14 | 4257.1429 |  | CO2 | 2.17 |  | mole % conversion of C into COS | 0.033421
Sulfur | 6.14 | 245600 | 32.065 | 7659.4418 |  | H2O | 3.22 |  | mole % conversion of S into H2S | 95.0617
Oxygen | 4.44 | 177600 | 16 | 11100 |  | H2S | 0.77 |  | mole% conversion of S into COS | 4.9383
Total | 99.37 | 3974800 |  |  |  | COS | 0.04
[6 empty] | CH4 | 0.09 |  | 0.5 % carbon unconverted
[6 empty] | N2 | 4.94 |  | Carbon out with the ash = (3332000* 0.005) =166600 lbm = 13871.77 lbm-moles
Component | PPM | lbm | lbm-moles |  |  | Total | 100
V | 325-2300 | 1300-9200 | 25.52- 180.6
Ni | 165-580 | 660-2320 | 11.24- 39.52 | [6 empty] | lbm-moles | Weight (metric ton)
Fe | 11 | 44 | 0.7879 |  |  | Component | lbm-moles produced in the gasifier | Weight (ton) | Total moles of Oxygen needed= | 113684.2155 | 1650.1214
Cu | 3.5 | 14 | 0.2203 |  |  | CO | 254227.546 | 3229.9921
Mg | 2.4 | 9.6 | 0.395 |  |  | H2 | 106107.4254 | 97.2216 | Total moles of Water needed= | 113604.4992 | 928.573
Se | <2 | <8 | 0.1013 |  |  | CO2 | 8808.4588 | 175.8397
Be | 1.5 | 6 | 0.6658 |  |  | H2O | 79207.9208 | 647.4245 | total of moles of N2 in = | 5983.3798 | 75.9924
Pb | 0.6 | 2.4 | 0.0116 |  |  | H2S | 7131.7461 | 110.2618
As | 0.3 | 1.2 | 0.016 |  |  | COS | 527.6957 | 14.3795
Cd | 0.1 | 0.4 | 0.0036 |  |  | N2 | 8111.9512 | 103.0265
Hg | <0.1 | 0.04 | 0.0002 |  |  | CH4 | 365.3278 | 2.6596
Component | lbm | lb-moles | ash component | lb-moles in ash | lb-moles O needed
V | 2300 | 180.6 | V2O5 | 90.3 | 451.5
Ni | 580 | 39.52 | NiO | 39.52 | 39.52
Fe | 11 | 0.19697 | Fe2O3 | 0.098487 | 0.29546
Cu | 3.5 | 0.2203 | CuO | 0.2203 | 0.2203
Mg | 2.4 | 0.395 | MgO | 0.395 | 0.395
Se | 2 | 0.1013 | SeO2 | 0.1013 | 0.2026
Be | 1.5 | 0.6658 | BeO | 0.6658 | 0.6658
Pb | 0.6 | 0.0116 | PbO2 | 0.0116 | 0.0232
As | 0.3 | 0.016 | AS2O3 | 0.008 | 0.024
Cd | 0.1 | 0.0036 | CdO | 0.0036 | 0.0036
Hg | 0.1 | 0.0002 | HgO | 0.0002 | 0.0002
|  |  | total |  | 492.8502